## Calibration Curve
C Data Columns are: time | Chan 101 | View Finder |  | Measurements (m) | Uncertainty (m) | Force (lb) | Force (N) | Uncertainty (N) | MINIMA | N | Uncertainty | P (N) | Uncertainty (N) |  |  | Web Uncertainty Program
C Channel Labels: secs | volts | pixel value | [6 empty] | Intensity
C Channel conv factors: 1 | 1 | 1 | [6 empty] | 101 | 1 | 1 | 158.2116 | 28.5696 |  |  | 1 | 158.2116 | 1 | 28.5696
0.035 | 0.040848 | 133 | Thickness (h) | 0.00585 | 0.000127 | 22.9564 | 102.1152 | 26.3257 | 76 | 2 | 1 | 375.5174 | 37.2618 |  |  | 2 | 375.5174 | 1 | 37.2618
0.102 | 0.041153 | 133 | Width (w) | 0.0318 | 0.000127 | 23.1279 | 102.8781 | 26.3562 | 86 | 3 | 1 | 589.9988 | 45.8411 |  |  | 3 | 589.9988 | 1 | 45.8411
0.202 | 0.0421 | 133 |  |  |  | 23.6603 | 105.2463 | 26.451 | 98 | 4 | 1 | 825.1769 | 55.2482 |  |  | 4 | 825.1769 | 1 | 55.2482
0.302 | 0.042037 | 133 |  |  |  | 23.625 | 105.0893 | 26.4447 | 102 | 5 | 1 | 1051.6434 | 64.3068 |  |  | 5 | 1051.6434 | 1 | 64.3068
0.402 | 0.041769 | 133 |  |  |  | 23.4742 | 104.4186 | 26.4178 | 103 | 6 | 1 | 1280.6248 | 73.4661 |  |  | 6 | 1280.6248 | 1 | 73.4661
0.502 | 0.042707 | 131 |  |  |  | 24.0012 | 106.7627 | 26.5116 | 108 | 7 | 1 | 1505.5371 | 82.4626 |  |  | 7 | 1505.5371 | 1 | 82.4626
0.602 | 0.042712 | 131 |  |  |  | 24.0041 | 106.7757 | 26.5121 | 108 | 8 | 1 | 1735.8691 | 91.6759 |  |  | 8 | 1735.8691 | 1 | 91.6759
0.702 | 0.043308 | 130 |  |  |  | 24.3393 | 108.2664 | 26.5718 | 107 | 9 | 1 | 1960.0251 | 100.6421 |  |  | 9 | 1960.0251 | 1 | 100.6421
0.802 | 0.043923 | 128 |  |  |  | 24.6848 | 109.8033 | 26.6332 | 103 | 10 | 1 | 2178.1009 | 109.3651 |  |  | 10 | 2178.1009 | 1 | 109.3651
0.902 | 0.044233 | 128 |  |  |  | 24.8588 | 110.5773 | 26.6642 | 103 | 11 | 1 | 2384.5118 | 117.6216 |  |  | 11 | 2384.5118 | 1 | 117.6216
1.002 | 0.04513 | 126 |  |  |  | 25.3633 | 112.8217 | 26.754 | 103 | 12 | 1 | 2620.4448 | 127.0589 |  |  | 12 | 2620.4448 | 1 | 127.0589
1.102 | 0.045136 | 126 |  |  |  | 25.3663 | 112.8347 | 26.7545 | 104 | 13 | 1 | 2833.1488 | 135.5671 |  |  | 13 | 2833.1488 | 1 | 135.5671
1.202 | 0.046039 | 124 |  |  |  | 25.8741 | 115.0939 | 26.8449 | 91 | 14 | 1 | 3044.9778 | 144.0402 |  |  | 14 | 3044.9778 | 1 | 144.0402
1.302 | 0.046035 | 124 |  |  |  | 25.8716 | 115.0826 | 26.8444 | 92 | 15 | 1 | 3269.1938 | 153.0089 |  |  | 15 | 3269.1938 | 1 | 153.0089
1.402 | 0.046653 | 123 |  |  |  | 26.2188 | 116.6271 | 26.9062 | 93 | 16 | 1 | 3490.6599 | 161.8675 |  |  | 16 | 3490.6599 | 1 | 161.8675
1.502 | 0.04699 | 123 |  |  |  | 26.4082 | 117.4693 | 26.9399 | 92 | 17 | 1 | 3705.6762 | 170.4681 |  |  | 17 | 3705.6762 | 1 | 170.4681
1.602 | 0.047602 | 122 |  |  |  | 26.7524 | 119.0007 | 27.0011
1.702 | 0.048196 | 120 |  |  |  | 27.0863 | 120.4859 | 27.0605
1.802 | 0.048508 | 120 |  |  |  | 27.2616 | 121.2654 | 27.0917
1.902 | 0.049115 | 119 |  |  |  | 27.6025 | 122.7821 | 27.1524
2.002 | 0.049408 | 116 |  |  |  | 27.7674 | 123.5153 | 27.1817 | [7 empty] | Slope | 222.3175 | 12.4015
2.102 | 0.050022 | 116 |  |  |  | 28.1125 | 125.0505 | 27.2431 | [7 empty] | Yint | -59.1331 | 119.1133
2.202 | 0.050327 | 115 |  |  |  | 28.2835 | 125.8114 | 27.2736
2.302 | 0.050927 | 115 |  |  |  | 28.6212 | 127.3134 | 27.3336
2.402 | 0.051234 | 114 |  |  |  | 28.7935 | 128.0799 | 27.3643 | [5 empty] | Fsigma (N/m) | Uncertainty
2.502 | 0.051875 | 114 |  |  |  | 29.154 | 129.6833 | 27.4284 | [5 empty] | 6991.1172 | 390.9827
2.602 | 0.052176 | 113 |  |  |  | 29.323 | 130.435 | 27.4585
2.702 | 0.05279 | 110 |  |  |  | 29.6681 | 131.9702 | 27.5199
2.802 | 0.053389 | 110 |  |  |  | 30.0048 | 133.4681 | 27.5798
2.902 | 0.054006 | 109 |  |  |  | 30.3516 | 135.0106 | 27.6415
3.002 | 0.0546 | 109 |  |  |  | 30.6851 | 136.494 | 27.7009
3.102 | 0.055212 | 108 |  |  |  | 31.0289 | 138.0235 | 27.762
3.202 | 0.055819 | 107 |  |  |  | 31.3703 | 139.5419 | 27.8228
3.302 | 0.056765 | 106 |  |  |  | 31.9018 | 141.9063 | 27.9174
3.402 | 0.05738 | 105 |  |  |  | 32.2473 | 143.4432 | 27.9788
3.502 | 0.058281 | 104 |  |  |  | 32.754 | 145.6969 | 28.069
3.602 | 0.059189 | 103 |  |  |  | 33.2644 | 147.9673 | 28.1598
3.702 | 0.060108 | 102 |  |  |  | 33.7805 | 150.2632 | 28.2516
3.802 | 0.061035 | 101 |  |  |  | 34.3017 | 152.5816 | 28.3444
3.902 | 0.062265 | 101 |  |  |  | 34.9932 | 155.6573 | 28.4674
4.002 | 0.063168 | 101 |  |  |  | 35.5006 | 157.9147 | 28.5577
4.102 | 0.064378 | 101 |  |  |  | 36.1804 | 160.9385 | 28.6786
4.202 | 0.065589 | 101 |  |  |  | 36.8611 | 163.9662 | 28.7997
4.302 | 0.066839 | 102 |  |  |  | 37.5637 | 167.0915 | 28.9248
4.402 | 0.06805 | 103 |  |  |  | 38.2439 | 170.1174 | 29.0458
4.502 | 0.069278 | 105 |  |  |  | 38.9341 | 173.1875 | 29.1686
4.602 | 0.070467 | 106 |  |  |  | 39.6023 | 176.1597 | 29.2875
4.702 | 0.072029 | 107 |  |  |  | 40.4802 | 180.0648 | 29.4437
4.802 | 0.073246 | 110 |  |  |  | 41.1641 | 183.1071 | 29.5654
4.902 | 0.074759 | 112 |  |  |  | 42.0146 | 186.8902 | 29.7167
5.002 | 0.076305 | 123 |  |  |  | 42.8834 | 190.7546 | 29.8713
5.102 | 0.077225 | 123 |  |  |  | 43.4004 | 193.0545 | 29.9633
5.202 | 0.079058 | 124 |  |  |  | 44.4307 | 197.6376 | 30.1466
5.302 | 0.08025 | 125 |  |  |  | 45.1006 | 200.6172 | 30.2658
5.402 | 0.082406 | 128 |  |  |  | 46.3119 | 206.0055 | 30.4813
5.502 | 0.083328 | 132 |  |  |  | 46.8306 | 208.3126 | 30.5736
5.602 | 0.08514 | 134 |  |  |  | 47.8484 | 212.8402 | 30.7547
5.702 | 0.086393 | 137 |  |  |  | 48.5531 | 215.9751 | 30.8801
5.802 | 0.08333 | 130 |  |  |  | 46.8314 | 208.3164 | 30.5738
5.902 | 0.083617 | 132 |  |  |  | 46.9925 | 209.0331 | 30.6024
6.002 | 0.083623 | 131 |  |  |  | 46.9962 | 209.0496 | 30.6031
6.102 | 0.083623 | 132 |  |  |  | 46.9958 | 209.0479 | 30.603
6.202 | 0.083619 | 132 |  |  |  | 46.9938 | 209.0386 | 30.6026
6.302 | 0.083621 | 132 |  |  |  | 46.995 | 209.0441 | 30.6029
6.402 | 0.08362 | 132 |  |  |  | 46.9946 | 209.0424 | 30.6028
6.502 | 0.083928 | 132 |  |  |  | 47.1678 | 209.8126 | 30.6336
6.602 | 0.083917 | 133 |  |  |  | 47.1615 | 209.7848 | 30.6325
6.702 | 0.083927 | 133 |  |  |  | 47.1669 | 209.8088 | 30.6335
6.802 | 0.084235 | 135 |  |  |  | 47.3401 | 210.5793 | 30.6643
6.902 | 0.084536 | 136 |  |  |  | 47.5091 | 211.331 | 30.6943
7.002 | 0.084831 | 136 |  |  |  | 47.6748 | 212.068 | 30.7238
7.102 | 0.085443 | 136 |  |  |  | 48.0187 | 213.5977 | 30.785
7.202 | 0.085751 | 137 |  |  |  | 48.1922 | 214.3696 | 30.8159
7.302 | 0.086076 | 137 |  |  |  | 48.3745 | 215.1806 | 30.8483
7.402 | 0.086383 | 138 |  |  |  | 48.5473 | 215.9491 | 30.8791
7.502 | 0.086996 | 140 |  |  |  | 48.8916 | 217.4805 | 30.9403
7.602 | 0.087597 | 141 |  |  |  | 49.2296 | 218.9842 | 31.0005
7.702 | 0.088212 | 142 |  |  |  | 49.5751 | 220.5211 | 31.0619
7.802 | 0.088508 | 143 |  |  |  | 49.7412 | 221.2599 | 31.0915
7.902 | 0.089426 | 145 |  |  |  | 50.2574 | 223.556 | 31.1833
8.002 | 0.090018 | 146 |  |  |  | 50.5901 | 225.0357 | 31.2425
8.102 | 0.090965 | 148 |  |  |  | 51.122 | 227.4021 | 31.3372
8.202 | 0.091887 | 153 |  |  |  | 51.6403 | 229.7073 | 31.4294
8.302 | 0.093387 | 154 |  |  |  | 52.4833 | 233.4571 | 31.5794
8.402 | 0.094907 | 155 |  |  |  | 53.3375 | 237.257 | 31.7314
8.502 | 0.096475 | 156 |  |  |  | 54.2187 | 241.1768 | 31.8882
8.602 | 0.098276 | 157 |  |  |  | 55.2312 | 245.6804 | 32.0683
8.702 | 0.099492 | 158 |  |  |  | 55.9147 | 248.721 | 32.1899
8.802 | 0.10167 | 159 |  |  |  | 57.1363 | 254.1548 | 32.4073
8.902 | 0.10347 | 160 |  |  |  | 58.1507 | 258.6671 | 32.5878
9.002 | 0.1053 | 161 |  |  |  | 59.1786 | 263.2394 | 32.7707
9.102 | 0.10715 | 160 |  |  |  | 60.2172 | 267.8592 | 32.9555
9.202 | 0.10897 | 159 |  |  |  | 61.2417 | 272.4166 | 33.1378
9.302 | 0.11082 | 158 |  |  |  | 62.2831 | 277.0489 | 33.3231
9.402 | 0.11264 | 157 |  |  |  | 63.3065 | 281.6012 | 33.5051
9.502 | 0.11476 | 156 |  |  |  | 64.4968 | 286.896 | 33.7169
9.602 | 0.11693 | 154 |  |  |  | 65.7118 | 292.3008 | 33.9331
9.702 | 0.11905 | 150 |  |  |  | 66.9039 | 297.6031 | 34.1452
9.816 | 0.12121 | 146 |  |  |  | 68.1211 | 303.0178 | 34.3618
9.902 | 0.12331 | 143 |  |  |  | 69.3019 | 308.2701 | 34.5719
10.002 | 0.12484 | 139 |  |  |  | 70.1595 | 312.085 | 34.7245
10.102 | 0.12701 | 134 |  |  |  | 71.3774 | 317.5023 | 34.9412
10.202 | 0.12851 | 129 |  |  |  | 72.2226 | 321.2621 | 35.0916
10.302 | 0.13127 | 124 |  |  |  | 73.776 | 328.1718 | 35.368
10.402 | 0.13248 | 117 |  |  |  | 74.4554 | 331.1942 | 35.4889
10.502 | 0.13462 | 111 |  |  |  | 75.657 | 336.539 | 35.7027
10.602 | 0.13647 | 106 |  |  |  | 76.6973 | 341.1663 | 35.8878
10.702 | 0.13799 | 100 |  |  |  | 77.5504 | 344.9612 | 36.0395
10.802 | 0.13983 | 93 |  |  |  | 78.5861 | 349.5685 | 36.2238
10.902 | 0.14103 | 91 |  |  |  | 79.2617 | 352.5733 | 36.344
11.002 | 0.14378 | 85 |  |  |  | 80.8072 | 359.4481 | 36.619
11.102 | 0.14472 | 81 |  |  |  | 81.3332 | 361.788 | 36.7126
11.202 | 0.14713 | 78 |  |  |  | 82.6882 | 367.8152 | 36.9537
11.302 | 0.14806 | 77 |  |  |  | 83.2103 | 370.1376 | 37.0466
11.402 | 0.15021 | 76 |  |  |  | 84.4197 | 375.5174 | 37.2618
11.502 | 0.15143 | 77 |  |  |  | 85.1037 | 378.5598 | 37.3835
11.602 | 0.15263 | 77 |  |  |  | 85.7786 | 381.5622 | 37.5036
11.702 | 0.1548 | 80 |  |  |  | 86.997 | 386.982 | 37.7204
11.802 | 0.15572 | 82 |  |  |  | 87.5146 | 389.2844 | 37.8125
11.902 | 0.15812 | 88 |  |  |  | 88.8612 | 395.2741 | 38.0521
12.002 | 0.15877 | 90 |  |  |  | 89.2299 | 396.9141 | 38.1177
12.102 | 0.1612 | 95 |  |  |  | 90.5972 | 402.9963 | 38.361
12.202 | 0.1621 | 98 |  |  |  | 91.1024 | 405.2437 | 38.4508
12.302 | 0.16363 | 103 |  |  |  | 91.9601 | 409.0586 | 38.6034
12.402 | 0.16517 | 108 |  |  |  | 92.8261 | 412.9109 | 38.7575
12.502 | 0.16639 | 115 |  |  |  | 93.5101 | 415.9533 | 38.8792
12.602 | 0.16851 | 118 |  |  |  | 94.7032 | 421.2606 | 39.0915
12.702 | 0.16914 | 120 |  |  |  | 95.055 | 422.8255 | 39.1541
12.802 | 0.17156 | 128 |  |  |  | 96.4184 | 428.8903 | 39.3967
12.902 | 0.17218 | 131 |  |  |  | 96.7663 | 430.4377 | 39.4586
13.002 | 0.17434 | 135 |  |  |  | 97.9802 | 435.8375 | 39.6746
13.102 | 0.17527 | 138 |  |  |  | 98.5023 | 438.1599 | 39.7675
13.202 | 0.17706 | 143 |  |  |  | 99.5088 | 442.6372 | 39.9466
13.302 | 0.17829 | 145 |  |  |  | 100.1967 | 445.6971 | 40.069
13.402 | 0.17983 | 149 |  |  |  | 101.0667 | 449.567 | 40.2238
13.502 | 0.18134 | 151 |  |  |  | 101.912 | 453.3268 | 40.3742
13.602 | 0.18227 | 153 |  |  |  | 102.4341 | 455.6492 | 40.4671
13.702 | 0.1844 | 156 |  |  |  | 103.6317 | 460.9765 | 40.6802
13.802 | 0.18564 | 157 |  |  |  | 104.3274 | 464.0714 | 40.804
13.902 | 0.18775 | 159 |  |  |  | 105.5166 | 469.3612 | 41.0155
14.002 | 0.18869 | 160 |  |  |  | 106.0427 | 471.7011 | 41.1091
14.102 | 0.19052 | 161 |  |  |  | 107.07 | 476.2709 | 41.2919
14.202 | 0.19173 | 162 |  |  |  | 107.7539 | 479.3133 | 41.4136
14.302 | 0.19324 | 162 |  |  |  | 108.5992 | 483.0731 | 41.564
14.402 | 0.19479 | 162 |  |  |  | 109.4731 | 486.9605 | 41.7195
14.502 | 0.19632 | 162 |  |  |  | 110.3307 | 490.7753 | 41.8721
14.602 | 0.19814 | 161 |  |  |  | 111.3541 | 495.3276 | 42.0542
14.702 | 0.19939 | 161 |  |  |  | 112.0544 | 498.4425 | 42.1788
14.802 | 0.2012 | 159 |  |  |  | 113.0738 | 502.9773 | 42.3602
14.902 | 0.2021 | 158 |  |  |  | 113.5791 | 505.2247 | 42.4501
15.002 | 0.20427 | 156 |  |  |  | 114.8014 | 510.662 | 42.6676
15.102 | 0.20519 | 154 |  |  |  | 115.3151 | 512.9469 | 42.759
15.202 | 0.20761 | 151 |  |  |  | 116.674 | 518.9917 | 43.0008
15.302 | 0.20855 | 144 |  |  |  | 117.204 | 521.3491 | 43.0951
15.402 | 0.21038 | 142 |  |  |  | 118.2319 | 525.9214 | 43.278
15.502 | 0.21187 | 141 |  |  |  | 119.0726 | 529.6612 | 43.4275
15.602 | 0.21314 | 140 |  |  |  | 119.7852 | 532.8311 | 43.5543
15.702 | 0.21496 | 136 |  |  |  | 120.8086 | 537.3834 | 43.7364
15.802 | 0.21585 | 132 |  |  |  | 121.306 | 539.5958 | 43.8249
15.902 | 0.21833 | 127 |  |  |  | 122.702 | 545.8056 | 44.0733
16.002 | 0.21923 | 124 |  |  |  | 123.2078 | 548.0555 | 44.1633
16.102 | 0.22165 | 115 |  |  |  | 124.5667 | 554.1003 | 44.4051
16.202 | 0.22227 | 110 |  |  |  | 124.9146 | 555.6477 | 44.467
16.302 | 0.22472 | 109 |  |  |  | 126.2943 | 561.7849 | 44.7125
16.402 | 0.22563 | 107 |  |  |  | 126.8041 | 564.0524 | 44.8032
16.502 | 0.22715 | 102 |  |  |  | 127.6572 | 567.8472 | 44.955
16.602 | 0.22932 | 99 |  |  |  | 128.8756 | 573.267 | 45.1718
16.702 | 0.23019 | 96 |  |  |  | 129.3685 | 575.4594 | 45.2595
16.802 | 0.23268 | 91 |  |  |  | 130.7645 | 581.6691 | 45.5079
16.902 | 0.23361 | 89 |  |  |  | 131.2866 | 583.9916 | 45.6008
17.002 | 0.23601 | 86 |  |  |  | 132.6371 | 589.9988 | 45.8411
17.102 | 0.23692 | 87 |  |  |  | 133.1468 | 592.2662 | 45.9317
17.202 | 0.23877 | 88 |  |  |  | 134.191 | 596.911 | 46.1175
17.302 | 0.2406 | 89 |  |  |  | 135.2183 | 601.4809 | 46.3003
17.402 | 0.24182 | 91 |  |  |  | 135.9023 | 604.5232 | 46.422
17.502 | 0.24397 | 93 |  |  |  | 137.1117 | 609.903 | 46.6372
17.602 | 0.24487 | 97 |  |  |  | 137.6175 | 612.1529 | 46.7272
17.702 | 0.24763 | 100 |  |  |  | 139.1709 | 619.0626 | 47.0036
17.802 | 0.24856 | 103 |  |  |  | 139.689 | 621.3676 | 47.0958
17.902 | 0.25098 | 107 |  |  |  | 141.048 | 627.4123 | 47.3376
18.002 | 0.25223 | 110 |  |  |  | 141.7521 | 630.5447 | 47.4629
18.102 | 0.25405 | 115 |  |  |  | 142.7755 | 635.097 | 47.645
18.202 | 0.25557 | 118 |  |  |  | 143.6292 | 638.8944 | 47.7969
18.302 | 0.25742 | 123 |  |  |  | 144.6689 | 643.5192 | 47.9819
18.402 | 0.25924 | 126 |  |  |  | 145.6923 | 648.0715 | 48.164
18.502 | 0.26074 | 130 |  |  |  | 146.5376 | 651.8313 | 48.3144
18.602 | 0.26291 | 134 |  |  |  | 147.7554 | 657.2486 | 48.531
18.702 | 0.26442 | 137 |  |  |  | 148.6046 | 661.026 | 48.6821
18.802 | 0.26655 | 145 |  |  |  | 149.8022 | 666.3532 | 48.8952
18.902 | 0.2675 | 148 |  |  |  | 150.3328 | 668.7132 | 48.9896
19.002 | 0.26991 | 148 |  |  |  | 151.6917 | 674.7579 | 49.2314
19.102 | 0.27143 | 149 |  |  |  | 152.5448 | 678.5528 | 49.3832
19.202 | 0.27328 | 153 |  |  |  | 153.585 | 683.1801 | 49.5683
19.302 | 0.2748 | 154 |  |  |  | 154.4382 | 686.9749 | 49.7201
19.402 | 0.27698 | 157 |  |  |  | 155.6605 | 692.4122 | 49.9376
19.502 | 0.2788 | 157 |  |  |  | 156.6839 | 696.9645 | 50.1197
19.602 | 0.28029 | 159 |  |  |  | 157.5207 | 700.6869 | 50.2686
19.702 | 0.28246 | 160 |  |  |  | 158.7431 | 706.1242 | 50.4861
19.802 | 0.28367 | 160 |  |  |  | 159.4225 | 709.1465 | 50.607
19.902 | 0.28608 | 159 |  |  |  | 160.7775 | 715.1738 | 50.8481
20.002 | 0.28735 | 159 |  |  |  | 161.4901 | 718.3437 | 50.9748
20.102 | 0.29007 | 159 |  |  |  | 163.0188 | 725.1434 | 51.2468
20.202 | 0.29098 | 159 |  |  |  | 163.5324 | 727.4283 | 51.3382
20.302 | 0.29345 | 157 |  |  |  | 164.9206 | 733.603 | 51.5852
20.402 | 0.29465 | 156 |  |  |  | 165.5955 | 736.6054 | 51.7053
20.502 | 0.29682 | 153 |  |  |  | 166.814 | 742.0252 | 51.9221
20.602 | 0.29863 | 151 |  |  |  | 167.8289 | 746.54 | 52.1027
20.702 | 0.29984 | 149 |  |  |  | 168.5123 | 749.5799 | 52.2243
20.802 | 0.30262 | 146 |  |  |  | 170.0702 | 756.5096 | 52.5015
20.902 | 0.30352 | 144 |  |  |  | 170.5799 | 758.777 | 52.5922
21.002 | 0.30627 | 139 |  |  |  | 172.1254 | 765.6518 | 52.8672
21.102 | 0.30719 | 137 |  |  |  | 172.643 | 767.9542 | 52.9593
21.202 | 0.31023 | 132 |  |  |  | 174.3498 | 775.5464 | 53.263
21.302 | 0.31149 | 130 |  |  |  | 175.0585 | 778.6987 | 53.389
21.402 | 0.313 | 125 |  |  |  | 175.9077 | 782.4761 | 53.5401
21.502 | 0.31542 | 122 |  |  |  | 177.2666 | 788.5208 | 53.7819
21.602 | 0.31637 | 118 |  |  |  | 177.7971 | 790.8807 | 53.8763
21.702 | 0.31911 | 112 |  |  |  | 179.3381 | 797.7355 | 54.1505
21.802 | 0.32031 | 110 |  |  |  | 180.0137 | 800.7404 | 54.2707
21.902 | 0.32337 | 106 |  |  |  | 181.7328 | 808.3875 | 54.5766
22.002 | 0.32429 | 103 |  |  |  | 182.251 | 810.6925 | 54.6688
22.102 | 0.32646 | 100 |  |  |  | 183.4688 | 816.1097 | 54.8855
22.202 | 0.32826 | 99 |  |  |  | 184.4844 | 820.6271 | 55.0662
22.302 | 0.33008 | 98 |  |  |  | 185.5072 | 825.1769 | 55.2482
22.402 | 0.33224 | 99 |  |  |  | 186.7211 | 830.5767 | 55.4642
22.502 | 0.33346 | 100 |  |  |  | 187.4051 | 833.619 | 55.5859
22.602 | 0.33623 | 101 |  |  |  | 188.9629 | 840.5488 | 55.8631
22.702 | 0.33744 | 102 |  |  |  | 189.6424 | 843.5711 | 55.9839
22.802 | 0.33988 | 106 |  |  |  | 191.0137 | 849.6709 | 56.2279
22.902 | 0.34111 | 108 |  |  |  | 191.7016 | 852.7308 | 56.3503
23.002 | 0.34354 | 112 |  |  |  | 193.0684 | 858.8105 | 56.5935
23.102 | 0.34537 | 114 |  |  |  | 194.1002 | 863.4003 | 56.7771
23.202 | 0.34722 | 120 |  |  |  | 195.136 | 868.0077 | 56.9614
23.302 | 0.34902 | 122 |  |  |  | 196.1509 | 872.5225 | 57.142
23.402 | 0.35058 | 128 |  |  |  | 197.0254 | 876.4123 | 57.2976
23.502 | 0.35301 | 131 |  |  |  | 198.3927 | 882.4946 | 57.5409
23.602 | 0.35485 | 135 |  |  |  | 199.4285 | 887.1019 | 57.7252
23.702 | 0.35698 | 139 |  |  |  | 200.6256 | 892.4267 | 57.9382
23.802 | 0.3582 | 142 |  |  |  | 201.3095 | 895.4691 | 58.0599
23.902 | 0.36067 | 146 |  |  |  | 202.6971 | 901.6413 | 58.3068
24.002 | 0.36217 | 148 |  |  |  | 203.5384 | 905.3837 | 58.4564
24.102 | 0.3643 | 151 |  |  |  | 204.7355 | 910.7084 | 58.6694
24.202 | 0.36556 | 153 |  |  |  | 205.4442 | 913.8608 | 58.7955
24.302 | 0.36797 | 155 |  |  |  | 206.7991 | 919.8881 | 59.0366
24.402 | 0.36953 | 157 |  |  |  | 207.677 | 923.7929 | 59.1928
24.502 | 0.37166 | 158 |  |  |  | 208.8746 | 929.1202 | 59.4059
24.602 | 0.37348 | 159 |  |  |  | 209.8935 | 933.6525 | 59.5872
24.702 | 0.37502 | 159 |  |  |  | 210.764 | 937.5249 | 59.7421
24.802 | 0.37713 | 160 |  |  |  | 211.9487 | 942.7947 | 59.9529
24.902 | 0.37836 | 159 |  |  |  | 212.6366 | 945.8545 | 60.0753
25.002 | 0.38112 | 159 |  |  |  | 214.19 | 952.7643 | 60.3517
25.102 | 0.38202 | 158 |  |  |  | 214.6958 | 955.0142 | 60.4417
25.202 | 0.3848 | 156 |  |  |  | 216.2576 | 961.9614 | 60.7196
25.302 | 0.38602 | 155 |  |  |  | 216.941 | 965.0013 | 60.8412
25.402 | 0.38812 | 152 |  |  |  | 218.1262 | 970.2735 | 61.052
25.502 | 0.38969 | 145 |  |  |  | 219.0047 | 974.1809 | 61.2083
25.602 | 0.39091 | 144 |  |  |  | 219.692 | 977.2383 | 61.3306
25.702 | 0.39396 | 144 |  |  |  | 221.4033 | 984.8505 | 61.6351
25.802 | 0.39488 | 143 |  |  |  | 221.9214 | 987.1554 | 61.7273
25.902 | 0.3979 | 138 |  |  |  | 223.6198 | 994.7101 | 62.0295
26.002 | 0.39851 | 136 |  |  |  | 223.9637 | 996.24 | 62.0907
26.102 | 0.40127 | 131 |  |  |  | 225.5132 | 1003.1322 | 62.3664
26.202 | 0.40247 | 129 |  |  |  | 226.1887 | 1006.1371 | 62.4866
26.302 | 0.40434 | 124 |  |  |  | 227.2408 | 1010.8169 | 62.6738
26.402 | 0.40677 | 121 |  |  |  | 228.6042 | 1016.8817 | 62.9164
26.502 | 0.40799 | 118 |  |  |  | 229.2915 | 1019.9391 | 63.0387
26.602 | 0.41076 | 114 |  |  |  | 230.8494 | 1026.8688 | 63.3159
26.702 | 0.41166 | 111 |  |  |  | 231.3507 | 1029.0987 | 63.405
26.802 | 0.41441 | 107 |  |  |  | 232.9007 | 1035.9934 | 63.6808
26.902 | 0.41534 | 106 |  |  |  | 233.4222 | 1038.3133 | 63.7736
27.002 | 0.41776 | 102 |  |  |  | 234.7811 | 1044.3581 | 64.0154
27.102 | 0.41961 | 102 |  |  |  | 235.8214 | 1048.9854 | 64.2005
27.202 | 0.42173 | 102 |  |  |  | 237.0145 | 1054.2927 | 64.4128
27.302 | 0.42359 | 102 |  |  |  | 238.0587 | 1058.9375 | 64.5986
27.402 | 0.42511 | 103 |  |  |  | 238.9118 | 1062.7323 | 64.7504
27.502 | 0.42752 | 104 |  |  |  | 240.2668 | 1068.7596 | 64.9915
27.602 | 0.42844 | 106 |  |  |  | 240.785 | 1071.0645 | 65.0837
27.702 | 0.43123 | 109 |  |  |  | 242.3507 | 1078.0292 | 65.3623
27.802 | 0.43272 | 116 |  |  |  | 243.1875 | 1081.7516 | 65.5112
27.902 | 0.43489 | 117 |  |  |  | 244.4059 | 1087.1714 | 65.728
28.002 | 0.4364 | 119 |  |  |  | 245.259 | 1090.9662 | 65.8797
28.102 | 0.43856 | 123 |  |  |  | 246.469 | 1096.3485 | 66.095
28.202 | 0.44007 | 124 |  |  |  | 247.3182 | 1100.1258 | 66.2461
28.302 | 0.44188 | 129 |  |  |  | 248.3377 | 1104.6607 | 66.4275
28.402 | 0.44404 | 133 |  |  |  | 249.5477 | 1110.0429 | 66.6428
28.502 | 0.44618 | 137 |  |  |  | 250.7532 | 1115.4052 | 66.8573
28.602 | 0.44802 | 140 |  |  |  | 251.7889 | 1120.0125 | 67.0416
28.702 | 0.44953 | 143 |  |  |  | 252.6381 | 1123.7899 | 67.1927
28.802 | 0.45197 | 147 |  |  |  | 254.0094 | 1129.8896 | 67.4367
28.902 | 0.45322 | 149 |  |  |  | 254.7096 | 1133.0045 | 67.5613
29.002 | 0.45565 | 153 |  |  |  | 256.0731 | 1139.0693 | 67.8039
29.102 | 0.45685 | 154 |  |  |  | 256.748 | 1142.0717 | 67.924
29.202 | 0.45992 | 157 |  |  |  | 258.4756 | 1149.7563 | 68.2314
29.302 | 0.46112 | 158 |  |  |  | 259.1511 | 1152.7612 | 68.3515
29.402 | 0.46359 | 159 |  |  |  | 260.5348 | 1158.916 | 68.5977
29.502 | 0.4651 | 160 |  |  |  | 261.3884 | 1162.7133 | 68.7496
29.602 | 0.46692 | 160 |  |  |  | 262.4119 | 1167.2656 | 68.9317
29.702 | 0.46908 | 160 |  |  |  | 263.6258 | 1172.6654 | 69.1477
29.802 | 0.47031 | 159 |  |  |  | 264.3137 | 1175.7253 | 69.2701
29.902 | 0.47367 | 158 |  |  |  | 266.2025 | 1184.1275 | 69.6062
30.002 | 0.47429 | 158 |  |  |  | 266.551 | 1185.6774 | 69.6682
30.102 | 0.47733 | 155 |  |  |  | 268.2578 | 1193.2696 | 69.9719
30.202 | 0.47855 | 154 |  |  |  | 268.9457 | 1196.3295 | 70.0943
30.302 | 0.48097 | 151 |  |  |  | 270.3046 | 1202.3742 | 70.3361
30.402 | 0.48253 | 148 |  |  |  | 271.1824 | 1206.2791 | 70.4923
30.502 | 0.48406 | 145 |  |  |  | 272.04 | 1210.0939 | 70.6449
30.602 | 0.48712 | 137 |  |  |  | 273.7598 | 1217.7436 | 70.9508
30.702 | 0.48833 | 135 |  |  |  | 274.4431 | 1220.7835 | 71.0724
30.802 | 0.49136 | 134 |  |  |  | 276.1421 | 1228.3407 | 71.3747
30.902 | 0.49231 | 132 |  |  |  | 276.6765 | 1230.7181 | 71.4698
31.002 | 0.49533 | 126 |  |  |  | 278.3749 | 1238.2728 | 71.772
31.102 | 0.49657 | 124 |  |  |  | 279.0752 | 1241.3877 | 71.8966
31.202 | 0.49871 | 118 |  |  |  | 280.2728 | 1246.7149 | 72.1097
31.302 | 0.50113 | 115 |  |  |  | 281.6356 | 1252.7772 | 72.3522
31.402 | 0.50267 | 111 |  |  |  | 282.5017 | 1256.6296 | 72.5063
31.502 | 0.50541 | 108 |  |  |  | 284.0387 | 1263.4668 | 72.7798
31.602 | 0.50666 | 106 |  |  |  | 284.7429 | 1266.5992 | 72.9051
31.702 | 0.50968 | 104 |  |  |  | 286.4418 | 1274.1563 | 73.2074
31.802 | 0.51088 | 103 |  |  |  | 287.1129 | 1277.1412 | 73.3267
31.902 | 0.51366 | 103 |  |  |  | 288.6792 | 1284.1084 | 73.6054
32.002 | 0.51518 | 105 |  |  |  | 289.5323 | 1287.9033 | 73.7572
32.102 | 0.51734 | 106 |  |  |  | 290.7462 | 1293.3031 | 73.9732
32.202 | 0.51917 | 108 |  |  |  | 291.7741 | 1297.8754 | 74.1561
32.302 | 0.52101 | 111 |  |  |  | 292.8099 | 1302.4827 | 74.3404
32.402 | 0.52343 | 113 |  |  |  | 294.1688 | 1308.5275 | 74.5822
32.502 | 0.52495 | 117 |  |  |  | 295.0219 | 1312.3223 | 74.734
32.602 | 0.52742 | 120 |  |  |  | 296.41 | 1318.4971 | 74.981
32.702 | 0.52924 | 123 |  |  |  | 297.4334 | 1323.0494 | 75.1631
32.802 | 0.53172 | 128 |  |  |  | 298.8255 | 1329.2416 | 75.4108
32.902 | 0.53321 | 131 |  |  |  | 299.6663 | 1332.9815 | 75.5604
33.002 | 0.53568 | 136 |  |  |  | 301.0505 | 1339.1387 | 75.8066
33.102 | 0.53751 | 138 |  |  |  | 302.0817 | 1343.7261 | 75.9901
33.202 | 0.53961 | 147 |  |  |  | 303.2625 | 1348.9783 | 76.2002
33.302 | 0.54178 | 149 |  |  |  | 304.4809 | 1354.3981 | 76.417
33.402 | 0.54421 | 150 |  |  |  | 305.8438 | 1360.4604 | 76.6595
33.502 | 0.54607 | 151 |  |  |  | 306.8919 | 1365.1227 | 76.846
33.602 | 0.54788 | 153 |  |  |  | 307.9069 | 1369.6375 | 77.0266
33.702 | 0.55036 | 155 |  |  |  | 309.3034 | 1375.8498 | 77.2751
33.802 | 0.55216 | 157 |  |  |  | 310.3145 | 1380.3471 | 77.455
33.902 | 0.55489 | 157 |  |  |  | 311.8471 | 1387.1643 | 77.7277
34.002 | 0.55613 | 157 |  |  |  | 312.5473 | 1390.2792 | 77.8523
34.102 | 0.55916 | 157 |  |  |  | 314.2502 | 1397.8539 | 78.1553
34.202 | 0.56073 | 156 |  |  |  | 315.1286 | 1401.7612 | 78.3115
34.302 | 0.56346 | 155 |  |  |  | 316.6617 | 1408.581 | 78.5843
34.402 | 0.565 | 154 |  |  |  | 317.5317 | 1412.4508 | 78.7391
34.502 | 0.56742 | 152 |  |  |  | 318.8906 | 1418.4956 | 78.9809
34.602 | 0.56955 | 150 |  |  |  | 320.0877 | 1423.8203 | 79.1939
34.702 | 0.5711 | 148 |  |  |  | 320.9582 | 1427.6927 | 79.3488
34.802 | 0.57444 | 144 |  |  |  | 322.8347 | 1436.0398 | 79.6827
34.902 | 0.57538 | 137 |  |  |  | 323.3652 | 1438.3998 | 79.7771
35.002 | 0.57871 | 134 |  |  |  | 325.2378 | 1446.7294 | 80.1103
35.102 | 0.57996 | 133 |  |  |  | 325.9381 | 1449.8443 | 80.2349
35.202 | 0.583 | 131 |  |  |  | 327.6449 | 1457.4365 | 80.5386
35.302 | 0.58455 | 128 |  |  |  | 328.5149 | 1461.3063 | 80.6934
35.402 | 0.58637 | 124 |  |  |  | 329.5422 | 1465.8762 | 80.8761
35.502 | 0.58912 | 121 |  |  |  | 331.0838 | 1472.7334 | 81.1504
35.602 | 0.59065 | 118 |  |  |  | 331.9453 | 1476.5657 | 81.3037
35.702 | 0.59369 | 114 |  |  |  | 333.6527 | 1484.1604 | 81.6075
35.802 | 0.59493 | 113 |  |  |  | 334.3523 | 1487.2728 | 81.732
35.902 | 0.59827 | 110 |  |  |  | 336.2255 | 1495.605 | 82.0653
36.002 | 0.59921 | 109 |  |  |  | 336.7555 | 1497.9624 | 82.1596
36.102 | 0.60224 | 108 |  |  |  | 338.4583 | 1505.5371 | 82.4626
36.202 | 0.60376 | 109 |  |  |  | 339.312 | 1509.3344 | 82.6145
36.302 | 0.60562 | 110 |  |  |  | 340.3601 | 1513.9967 | 82.801
36.402 | 0.60834 | 111 |  |  |  | 341.8848 | 1520.7789 | 83.0723
36.502 | 0.60991 | 113 |  |  |  | 342.7711 | 1524.7213 | 83.23
36.602 | 0.61293 | 115 |  |  |  | 344.4661 | 1532.261 | 83.5315
36.702 | 0.61387 | 116 |  |  |  | 344.9961 | 1534.6184 | 83.6258
36.802 | 0.61692 | 120 |  |  |  | 346.7113 | 1542.2481 | 83.931
36.902 | 0.61841 | 122 |  |  |  | 347.5481 | 1545.9704 | 84.0799
37.002 | 0.62118 | 126 |  |  |  | 349.102 | 1552.8827 | 84.3564
37.102 | 0.62268 | 128 |  |  |  | 349.9473 | 1556.6425 | 84.5068
37.202 | 0.62486 | 133 |  |  |  | 351.1696 | 1562.0798 | 84.7243
37.302 | 0.62728 | 135 |  |  |  | 352.5285 | 1568.1245 | 84.9661
37.402 | 0.62913 | 139 |  |  |  | 353.5722 | 1572.7669 | 85.1518
37.502 | 0.63156 | 141 |  |  |  | 354.9356 | 1578.8316 | 85.3944
37.602 | 0.63345 | 144 |  |  |  | 356 | 1583.5664 | 85.5838
37.702 | 0.63588 | 147 |  |  |  | 357.3634 | 1589.6312 | 85.8263
37.802 | 0.63772 | 149 |  |  |  | 358.3992 | 1594.2385 | 86.0106
37.902 | 0.64017 | 151 |  |  |  | 359.7744 | 1600.3558 | 86.2553
38.002 | 0.64197 | 152 |  |  |  | 360.7899 | 1604.8731 | 86.436
38.102 | 0.64417 | 154 |  |  |  | 362.0241 | 1610.3629 | 86.6556
38.202 | 0.64597 | 155 |  |  |  | 363.0351 | 1614.8602 | 86.8355
38.302 | 0.64875 | 155 |  |  |  | 364.5975 | 1621.8099 | 87.1135
38.402 | 0.65025 | 156 |  |  |  | 365.4422 | 1625.5672 | 87.2638
38.502 | 0.65237 | 155 |  |  |  | 366.6314 | 1630.857 | 87.4754
38.602 | 0.65453 | 155 |  |  |  | 367.8453 | 1636.2568 | 87.6914
38.702 | 0.65664 | 154 |  |  |  | 369.0306 | 1641.5291 | 87.9023
38.802 | 0.6588 | 152 |  |  |  | 370.2484 | 1646.9464 | 88.119
38.902 | 0.66002 | 152 |  |  |  | 370.9318 | 1649.9863 | 88.2406
39.002 | 0.6634 | 149 |  |  |  | 372.8297 | 1658.4284 | 88.5782
39.102 | 0.66431 | 147 |  |  |  | 373.3394 | 1660.6958 | 88.6689
39.202 | 0.66733 | 144 |  |  |  | 375.0417 | 1668.268 | 88.9718
39.302 | 0.66889 | 137 |  |  |  | 375.9162 | 1672.1579 | 89.1274
39.402 | 0.6713 | 135 |  |  |  | 377.2712 | 1678.1851 | 89.3685
39.502 | 0.67315 | 135 |  |  |  | 378.3109 | 1682.8099 | 89.5535
39.602 | 0.67439 | 133 |  |  |  | 379.0072 | 1685.9073 | 89.6774
39.702 | 0.67774 | 128 |  |  |  | 380.8921 | 1694.292 | 90.0128
39.802 | 0.67865 | 120 |  |  |  | 381.4019 | 1696.5594 | 90.1035
39.902 | 0.682 | 119 |  |  |  | 383.2829 | 1704.9266 | 90.4382
40.002 | 0.68296 | 117 |  |  |  | 383.8213 | 1707.3215 | 90.534
40.102 | 0.68598 | 115 |  |  |  | 385.5196 | 1714.8762 | 90.8361
40.202 | 0.68688 | 110 |  |  |  | 386.0294 | 1717.1436 | 90.9268
40.302 | 0.68904 | 110 |  |  |  | 387.2394 | 1722.5258 | 91.1421
40.402 | 0.69147 | 109 |  |  |  | 388.6067 | 1728.6081 | 91.3854
40.502 | 0.69302 | 108 |  |  |  | 389.4767 | 1732.4779 | 91.5402
40.602 | 0.69573 | 108 |  |  |  | 391.0014 | 1739.2602 | 91.8115
40.702 | 0.69667 | 109 |  |  |  | 391.5274 | 1741.6001 | 91.9051
40.802 | 0.69973 | 109 |  |  |  | 393.2511 | 1749.2673 | 92.2118
40.902 | 0.70094 | 111 |  |  |  | 393.9305 | 1752.2897 | 92.3327
41.002 | 0.7034 | 113 |  |  |  | 395.3102 | 1758.4269 | 92.5782
41.102 | 0.70523 | 115 |  |  |  | 396.3415 | 1763.0142 | 92.7617
41.202 | 0.70708 | 118 |  |  |  | 397.3773 | 1767.6215 | 92.946
41.302 | 0.7095 | 121 |  |  |  | 398.7407 | 1773.6863 | 93.1886
41.402 | 0.71102 | 130 |  |  |  | 399.5938 | 1777.4811 | 93.3403
41.502 | 0.7135 | 135 |  |  |  | 400.9859 | 1783.6734 | 93.588
41.602 | 0.71438 | 136 |  |  |  | 401.4793 | 1785.8683 | 93.6758
41.702 | 0.71744 | 138 |  |  |  | 403.2024 | 1793.533 | 93.9824
41.802 | 0.71896 | 140 |  |  |  | 404.0561 | 1797.3303 | 94.1343
41.902 | 0.72174 | 141 |  |  |  | 405.6179 | 1804.2776 | 94.4122
42.002 | 0.72296 | 143 |  |  |  | 406.3018 | 1807.3199 | 94.5339
42.102 | 0.72538 | 147 |  |  |  | 407.6647 | 1813.3822 | 94.7764
42.202 | 0.72723 | 149 |  |  |  | 408.7049 | 1818.0095 | 94.9615
42.302 | 0.72905 | 152 |  |  |  | 409.7239 | 1822.5418 | 95.1428
42.402 | 0.73152 | 154 |  |  |  | 411.1159 | 1828.7341 | 95.3905
42.502 | 0.73364 | 155 |  |  |  | 412.3051 | 1834.0239 | 95.6021
42.602 | 0.73578 | 157 |  |  |  | 413.5106 | 1839.3862 | 95.8165
42.702 | 0.73761 | 158 |  |  |  | 414.5379 | 1843.956 | 95.9993
42.802 | 0.73972 | 158 |  |  |  | 415.7232 | 1849.2283 | 96.2102
42.902 | 0.74129 | 159 |  |  |  | 416.6055 | 1853.1531 | 96.3672
43.002 | 0.74371 | 158 |  |  |  | 417.9645 | 1859.1979 | 96.609
43.102 | 0.74553 | 158 |  |  |  | 418.9879 | 1863.7502 | 96.7911
43.202 | 0.74828 | 156 |  |  |  | 420.5334 | 1870.6249 | 97.0661
43.302 | 0.74981 | 155 |  |  |  | 421.3949 | 1874.4572 | 97.2194
43.402 | 0.75228 | 152 |  |  |  | 422.7791 | 1880.6145 | 97.4657
43.502 | 0.75409 | 150 |  |  |  | 423.798 | 1885.1468 | 97.647
43.602 | 0.75593 | 147 |  |  |  | 424.8338 | 1889.7541 | 97.8313
43.702 | 0.75836 | 143 |  |  |  | 426.2011 | 1895.8364 | 98.0746
43.802 | 0.75958 | 140 |  |  |  | 426.8845 | 1898.8763 | 98.1962
43.902 | 0.76295 | 136 |  |  |  | 428.7779 | 1907.2984 | 98.533
44.002 | 0.76417 | 134 |  |  |  | 429.4658 | 1910.3583 | 98.6554
44.102 | 0.76724 | 128 |  |  |  | 431.1894 | 1918.0255 | 98.9621
44.202 | 0.76816 | 125 |  |  |  | 431.7031 | 1920.3104 | 99.0535
44.302 | 0.77092 | 121 |  |  |  | 433.257 | 1927.2226 | 99.33
44.402 | 0.77243 | 117 |  |  |  | 434.1062 | 1931 | 99.4811
44.502 | 0.77423 | 114 |  |  |  | 435.1173 | 1935.4973 | 99.661
44.602 | 0.77702 | 111 |  |  |  | 436.6875 | 1942.482 | 99.9404
44.702 | 0.77794 | 109 |  |  |  | 437.2012 | 1944.7669 | 100.0318
44.802 | 0.7813 | 108 |  |  |  | 439.09 | 1953.1691 | 100.3679
44.902 | 0.78251 | 107 |  |  |  | 439.7695 | 1956.1915 | 100.4888
45.002 | 0.78558 | 107 |  |  |  | 441.4932 | 1963.8587 | 100.7954
45.102 | 0.78648 | 110 |  |  |  | 442.0029 | 1966.1261 | 100.8861
45.202 | 0.78891 | 110 |  |  |  | 443.3657 | 1972.1883 | 101.1286
45.302 | 0.79136 | 109 |  |  |  | 444.7454 | 1978.3256 | 101.3741
45.402 | 0.79287 | 112 |  |  |  | 445.5952 | 1982.1054 | 101.5253
45.502 | 0.79536 | 115 |  |  |  | 446.9912 | 1988.3152 | 101.7737
45.602 | 0.79656 | 117 |  |  |  | 447.6667 | 1991.3201 | 101.8939
45.702 | 0.79992 | 122 |  |  |  | 449.5556 | 1999.7222 | 102.23
45.802 | 0.80083 | 131 |  |  |  | 450.0693 | 2002.0071 | 102.3214
45.902 | 0.80387 | 133 |  |  |  | 451.7766 | 2009.6018 | 102.6252
46.002 | 0.80542 | 135 |  |  |  | 452.6466 | 2013.4717 | 102.78
46.102 | 0.80785 | 137 |  |  |  | 454.0095 | 2019.5339 | 103.0225
46.202 | 0.81 | 140 |  |  |  | 455.2194 | 2024.9162 | 103.2377
46.302 | 0.81182 | 144 |  |  |  | 456.2428 | 2029.4685 | 103.4198
46.402 | 0.81429 | 152 |  |  |  | 457.6304 | 2035.6408 | 103.6667
46.502 | 0.8158 | 153 |  |  |  | 458.4802 | 2039.4206 | 103.8179
46.602 | 0.81854 | 157 |  |  |  | 460.0172 | 2046.2579 | 104.0914
46.702 | 0.82039 | 158 |  |  |  | 461.0609 | 2050.9002 | 104.2771
46.802 | 0.8228 | 158 |  |  |  | 462.4119 | 2056.9099 | 104.5175
46.902 | 0.82434 | 159 |  |  |  | 463.2819 | 2060.7798 | 104.6723
47.002 | 0.82678 | 159 |  |  |  | 464.6492 | 2066.862 | 104.9156
47.102 | 0.82894 | 160 |  |  |  | 465.8632 | 2072.2618 | 105.1316
47.202 | 0.83107 | 159 |  |  |  | 467.0602 | 2077.5866 | 105.3446
47.302 | 0.83318 | 159 |  |  |  | 468.2494 | 2082.8764 | 105.5562
47.402 | 0.83564 | 158 |  |  |  | 469.6291 | 2089.0136 | 105.8016
47.502 | 0.83744 | 156 |  |  |  | 470.6441 | 2093.5285 | 105.9822
47.602 | 0.83964 | 154 |  |  |  | 471.8749 | 2099.0032 | 106.2012
47.702 | 0.84208 | 151 |  |  |  | 473.2462 | 2105.103 | 106.4452
47.802 | 0.84391 | 148 |  |  |  | 474.2774 | 2109.6903 | 106.6287
47.902 | 0.84663 | 143 |  |  |  | 475.8066 | 2116.4925 | 106.9008
48.002 | 0.84816 | 140 |  |  |  | 476.6642 | 2120.3074 | 107.0534
48.102 | 0.85152 | 135 |  |  |  | 478.5531 | 2128.7095 | 107.3895
48.202 | 0.85274 | 132 |  |  |  | 479.2371 | 2131.7519 | 107.5112
48.302 | 0.85579 | 126 |  |  |  | 480.9523 | 2139.3816 | 107.8164
48.402 | 0.85761 | 121 |  |  |  | 481.9757 | 2143.9339 | 107.9985
48.502 | 0.8601 | 117 |  |  |  | 483.3756 | 2150.1612 | 108.2475
48.602 | 0.8622 | 112 |  |  |  | 484.5564 | 2155.4135 | 108.4576
48.702 | 0.86376 | 109 |  |  |  | 485.4309 | 2159.3033 | 108.6132
48.802 | 0.8674 | 105 |  |  |  | 487.4777 | 2168.4079 | 108.9774
48.902 | 0.86864 | 103 |  |  |  | 488.1779 | 2171.5228 | 109.102
49.002 | 0.87197 | 103 |  |  |  | 490.046 | 2179.8325 | 109.4344
49.102 | 0.87321 | 103 |  |  |  | 490.7463 | 2182.9474 | 109.559
49.202 | 0.87655 | 104 |  |  |  | 492.6194 | 2191.2795 | 109.8923
49.302 | 0.87844 | 106 |  |  |  | 493.6838 | 2196.0143 | 110.0817
49.402 | 0.88053 | 111 |  |  |  | 494.8562 | 2201.2291 | 110.2903
49.502 | 0.88333 | 112 |  |  |  | 496.4309 | 2208.2338 | 110.5705
49.602 | 0.88481 | 115 |  |  |  | 497.2638 | 2211.9387 | 110.7186
49.702 | 0.8885 | 121 |  |  |  | 499.3353 | 2221.1533 | 111.0872
49.802 | 0.88971 | 124 |  |  |  | 500.0187 | 2224.1932 | 111.2088
49.902 | 0.89338 | 130 |  |  |  | 502.0779 | 2233.3528 | 111.5752
50.002 | 0.89459 | 133 |  |  |  | 502.7613 | 2236.3927 | 111.6968
50.102 | 0.89735 | 139 |  |  |  | 504.3107 | 2243.2849 | 111.9725
50.202 | 0.90008 | 149 |  |  |  | 505.8438 | 2250.1047 | 112.2453
50.302 | 0.90225 | 151 |  |  |  | 507.0623 | 2255.5245 | 112.4621
50.402 | 0.90528 | 151 |  |  |  | 508.769 | 2263.1166 | 112.7658
50.502 | 0.90679 | 153 |  |  |  | 509.6182 | 2266.894 | 112.9169
50.602 | 0.91047 | 156 |  |  |  | 511.6858 | 2276.0911 | 113.2847
50.702 | 0.91201 | 157 |  |  |  | 512.5519 | 2279.9435 | 113.4388
50.802 | 0.91536 | 158 |  |  |  | 514.4323 | 2288.3081 | 113.7734
50.902 | 0.91721 | 158 |  |  |  | 515.4726 | 2292.9354 | 113.9585
51.002 | 0.91994 | 158 |  |  |  | 517.0057 | 2299.7552 | 114.2313
51.102 | 0.9227 | 157 |  |  |  | 518.5591 | 2306.6649 | 114.5077
51.202 | 0.92513 | 155 |  |  |  | 519.9219 | 2312.7272 | 114.7502
51.302 | 0.92789 | 153 |  |  |  | 521.4719 | 2319.6219 | 115.026
51.402 | 0.92971 | 149 |  |  |  | 522.4953 | 2324.1742 | 115.2081
51.502 | 0.93276 | 145 |  |  |  | 524.2106 | 2331.8039 | 115.5133
51.602 | 0.9355 | 141 |  |  |  | 525.7516 | 2338.6586 | 115.7874
51.702 | 0.93828 | 135 |  |  |  | 527.3134 | 2345.6058 | 116.0653
51.802 | 0.94039 | 132 |  |  |  | 528.4986 | 2350.8781 | 116.2762
51.902 | 0.94347 | 124 |  |  |  | 530.2301 | 2358.5803 | 116.5843
52.002 | 0.94589 | 121 |  |  |  | 531.5891 | 2364.6251 | 116.8261
52.102 | 0.94865 | 114 |  |  |  | 533.143 | 2371.5373 | 117.1026
52.202 | 0.95048 | 110 |  |  |  | 534.1703 | 2376.1071 | 117.2854
52.302 | 0.95384 | 103 |  |  |  | 536.0598 | 2384.5118 | 117.6216
52.402 | 0.95601 | 104 |  |  |  | 537.2776 | 2389.9291 | 117.8383
52.502 | 0.95936 | 104 |  |  |  | 539.1586 | 2398.2962 | 118.1729
52.602 | 0.96181 | 104 |  |  |  | 540.5344 | 2404.416 | 118.4177
52.702 | 0.96393 | 105 |  |  |  | 541.7315 | 2409.7408 | 118.6307
52.802 | 0.96699 | 108 |  |  |  | 543.4506 | 2417.388 | 118.9366
52.902 | 0.96912 | 110 |  |  |  | 544.6443 | 2422.6977 | 119.149
53.002 | 0.97308 | 115 |  |  |  | 546.8732 | 2432.6123 | 119.5456
53.102 | 0.97461 | 118 |  |  |  | 547.7308 | 2436.4272 | 119.6982
53.202 | 0.97828 | 124 |  |  |  | 549.7939 | 2445.6043 | 120.0653
53.302 | 0.9801 | 128 |  |  |  | 550.8173 | 2450.1566 | 120.2474
53.402 | 0.98348 | 133 |  |  |  | 552.7146 | 2458.5963 | 120.585
53.502 | 0.98564 | 139 |  |  |  | 553.9286 | 2463.9961 | 120.8009
53.602 | 0.98745 | 142 |  |  |  | 554.948 | 2468.5309 | 120.9823
53.702 | 0.99174 | 148 |  |  |  | 557.359 | 2479.2555 | 121.4113
53.802 | 0.99325 | 150 |  |  |  | 558.2087 | 2483.0353 | 121.5625
53.902 | 0.99723 | 154 |  |  |  | 560.4461 | 2492.9874 | 121.9606
54.002 | 0.99874 | 156 |  |  |  | 561.2913 | 2496.7473 | 122.111
54.102 | 1.0024 | 158 |  |  |  | 563.3544 | 2505.9244 | 122.4781
54.202 | 1.0042 | 159 |  |  |  | 564.3773 | 2510.4742 | 122.6601
54.302 | 1.0067 | 159 |  |  |  | 565.7766 | 2516.699 | 122.9091
54.402 | 1.0101 | 158 |  |  |  | 567.6593 | 2525.0736 | 123.244
54.502 | 1.0119 | 157 |  |  |  | 568.6822 | 2529.6234 | 123.426
54.602 | 1.0159 | 154 |  |  |  | 570.9189 | 2539.573 | 123.824
54.702 | 1.0174 | 151 |  |  |  | 571.7732 | 2543.3729 | 123.976
54.802 | 1.0214 | 146 |  |  |  | 574.0043 | 2553.2975 | 124.373
54.902 | 1.0229 | 143 |  |  |  | 574.8642 | 2557.1223 | 124.526
55.002 | 1.0263 | 128 |  |  |  | 576.7525 | 2565.522 | 124.862
55.102 | 1.029 | 125 |  |  |  | 578.2868 | 2572.3467 | 125.135
55.202 | 1.0317 | 121 |  |  |  | 579.8323 | 2579.2215 | 125.41
55.302 | 1.0348 | 120 |  |  |  | 581.5688 | 2586.9461 | 125.7189
55.402 | 1.0369 | 114 |  |  |  | 582.749 | 2592.1959 | 125.9289
55.502 | 1.0403 | 110 |  |  |  | 584.6486 | 2600.6456 | 126.2669
55.602 | 1.0421 | 106 |  |  |  | 585.6714 | 2605.1954 | 126.4489
55.702 | 1.0458 | 104 |  |  |  | 587.734 | 2614.37 | 126.8159
55.802 | 1.0482 | 103 |  |  |  | 589.0996 | 2620.4448 | 127.0589
55.902 | 1.0513 | 104 |  |  |  | 590.8137 | 2628.0695 | 127.3639
56.002 | 1.0537 | 106 |  |  |  | 592.2019 | 2634.2442 | 127.6109
56.102 | 1.0565 | 109 |  |  |  | 593.7418 | 2641.094 | 127.8849
56.202 | 1.0592 | 112 |  |  |  | 595.2929 | 2647.9937 | 128.1608
56.302 | 1.0614 | 117 |  |  |  | 596.4843 | 2653.2935 | 128.3728
56.402 | 1.0647 | 122 |  |  |  | 598.3783 | 2661.7181 | 128.7098
56.502 | 1.0678 | 128 |  |  |  | 600.0924 | 2669.3428 | 129.0148
56.602 | 1.0702 | 134 |  |  |  | 601.4693 | 2675.4676 | 129.2598
56.702 | 1.073 | 138 |  |  |  | 603.0035 | 2682.2923 | 129.5328
56.802 | 1.076 | 146 |  |  |  | 604.7289 | 2689.967 | 129.8398
56.902 | 1.0785 | 148 |  |  |  | 606.1114 | 2696.1168 | 130.0858
57.002 | 1.0815 | 153 |  |  |  | 607.8199 | 2703.7165 | 130.3898
57.102 | 1.0837 | 155 |  |  |  | 609.0282 | 2709.0912 | 130.6047
57.202 | 1.0876 | 158 |  |  |  | 611.2424 | 2718.9408 | 130.9987
57.302 | 1.0898 | 160 |  |  |  | 612.4451 | 2724.2906 | 131.2127
57.402 | 1.0932 | 160 |  |  |  | 614.3559 | 2732.7903 | 131.5527
57.502 | 1.0953 | 160 |  |  |  | 615.5417 | 2738.0651 | 131.7637
57.602 | 1.098 | 159 |  |  |  | 617.0985 | 2744.9898 | 132.0407
57.702 | 1.1011 | 156 |  |  |  | 618.7957 | 2752.5395 | 132.3427
57.802 | 1.1032 | 152 |  |  |  | 620.0096 | 2757.9393 | 132.5587
57.902 | 1.1075 | 141 |  |  |  | 622.4094 | 2768.6139 | 132.9857
58.002 | 1.109 | 136 |  |  |  | 623.2636 | 2772.4137 | 133.1376
58.102 | 1.1127 | 135 |  |  |  | 625.3318 | 2781.6133 | 133.5056
58.202 | 1.1148 | 133 |  |  |  | 626.5176 | 2786.8881 | 133.7166
58.302 | 1.1182 | 127 |  |  |  | 628.4284 | 2795.3878 | 134.0566
58.402 | 1.1206 | 121 |  |  |  | 629.7772 | 2801.3875 | 134.2966
58.502 | 1.1228 | 109 |  |  |  | 630.9967 | 2806.8123 | 134.5136
58.602 | 1.1267 | 106 |  |  |  | 633.211 | 2816.6619 | 134.9076
58.702 | 1.1286 | 105 |  |  |  | 634.2507 | 2821.2867 | 135.0926
58.802 | 1.1325 | 104 |  |  |  | 636.4931 | 2831.2613 | 135.4916
58.902 | 1.1341 | 104 |  |  |  | 637.3417 | 2835.0362 | 135.6425
59.002 | 1.138 | 105 |  |  |  | 639.5729 | 2844.9608 | 136.0395
59.102 | 1.1399 | 107 |  |  |  | 640.5957 | 2849.5106 | 136.2215
59.202 | 1.1432 | 111 |  |  |  | 642.4896 | 2857.9353 | 136.5585
59.302 | 1.1463 | 114 |  |  |  | 644.1981 | 2865.535 | 136.8625
59.402 | 1.1484 | 119 |  |  |  | 645.4064 | 2870.9097 | 137.0775
59.502 | 1.1521 | 124 |  |  |  | 647.4858 | 2880.1594 | 137.4475
59.602 | 1.1539 | 129 |  |  |  | 648.4974 | 2884.6592 | 137.6275
59.702 | 1.1582 | 136 |  |  |  | 650.9028 | 2895.3588 | 138.0555
59.802 | 1.1597 | 138 |  |  |  | 651.757 | 2899.1586 | 138.2074
59.902 | 1.1634 | 138 |  |  |  | 653.8252 | 2908.3582 | 138.5754
60.002 | 1.1661 | 139 |  |  |  | 655.3707 | 2915.233 | 138.8504
60.102 | 1.1689 | 143 |  |  |  | 656.8993 | 2922.0327 | 139.1224
60.202 | 1.1716 | 143 |  |  |  | 658.4617 | 2928.9824 | 139.4004
60.302 | 1.1741 | 144 |  |  |  | 659.8217 | 2935.0322 | 139.6424
60.402 | 1.1777 | 144 |  |  |  | 661.8899 | 2944.2318 | 140.0104
60.502 | 1.1799 | 143 |  |  |  | 663.0757 | 2949.5066 | 140.2214
60.602 | 1.1832 | 142 |  |  |  | 664.9696 | 2957.9313 | 140.5584
60.702 | 1.1857 | 141 |  |  |  | 666.3578 | 2964.106 | 140.8053
60.802 | 1.189 | 137 |  |  |  | 668.2349 | 2972.4557 | 141.1393
60.902 | 1.1915 | 134 |  |  |  | 669.623 | 2978.6304 | 141.3863
61.002 | 1.1948 | 129 |  |  |  | 671.4945 | 2986.9551 | 141.7193
61.102 | 1.1976 | 125 |  |  |  | 673.0456 | 2993.8548 | 141.9953
61.216 | 1.2009 | 117 |  |  |  | 674.917 | 3002.1795 | 142.3283
61.302 | 1.2034 | 114 |  |  |  | 676.2883 | 3008.2792 | 142.5723
61.402 | 1.2067 | 106 |  |  |  | 678.1935 | 3016.7539 | 142.9113
61.502 | 1.2093 | 102 |  |  |  | 679.6041 | 3023.0286 | 143.1622
61.602 | 1.2119 | 99 |  |  |  | 681.0934 | 3029.6534 | 143.4272
61.702 | 1.2153 | 93 |  |  |  | 683.0042 | 3038.153 | 143.7672
61.802 | 1.218 | 91 |  |  |  | 684.5385 | 3044.9778 | 144.0402
61.902 | 1.2214 | 92 |  |  |  | 686.4437 | 3053.4524 | 144.3792
62.002 | 1.2236 | 92 |  |  |  | 687.6463 | 3058.8022 | 144.5932
62.102 | 1.2275 | 94 |  |  |  | 689.8831 | 3068.7518 | 144.9912
62.202 | 1.2296 | 95 |  |  |  | 691.0464 | 3073.9266 | 145.1982
62.302 | 1.2333 | 99 |  |  |  | 693.1202 | 3083.1512 | 145.5671
62.402 | 1.2358 | 104 |  |  |  | 694.5252 | 3089.401 | 145.8171
62.502 | 1.2388 | 108 |  |  |  | 696.2281 | 3096.9757 | 146.1201
62.602 | 1.2419 | 114 |  |  |  | 697.9253 | 3104.5254 | 146.4221
62.702 | 1.2441 | 119 |  |  |  | 699.1673 | 3110.0501 | 146.6431
62.802 | 1.248 | 125 |  |  |  | 701.3648 | 3119.8248 | 147.0341
62.902 | 1.2499 | 128 |  |  |  | 702.4438 | 3124.6246 | 147.2261
63.002 | 1.2539 | 133 |  |  |  | 704.6862 | 3134.5992 | 147.6251
63.102 | 1.2559 | 136 |  |  |  | 705.8439 | 3139.749 | 147.8311
63.202 | 1.2598 | 141 |  |  |  | 708.002 | 3149.3486 | 148.215
63.302 | 1.2618 | 141 |  |  |  | 709.1597 | 3154.4984 | 148.421
63.402 | 1.2646 | 141 |  |  |  | 710.694 | 3161.3231 | 148.694
63.502 | 1.2686 | 141 |  |  |  | 712.9307 | 3171.2727 | 149.092
63.602 | 1.2704 | 140 |  |  |  | 713.9704 | 3175.8975 | 149.277
63.702 | 1.2746 | 137 |  |  |  | 716.3308 | 3186.3971 | 149.697
63.802 | 1.2764 | 127 |  |  |  | 717.3256 | 3190.8219 | 149.874
63.902 | 1.2807 | 125 |  |  |  | 719.7703 | 3201.6965 | 150.309
64.002 | 1.2825 | 123 |  |  |  | 720.765 | 3206.1213 | 150.486
64.102 | 1.2859 | 119 |  |  |  | 722.6758 | 3214.6209 | 150.8259
64.202 | 1.2886 | 115 |  |  |  | 724.2101 | 3221.4457 | 151.0989
64.302 | 1.2913 | 111 |  |  |  | 725.6994 | 3228.0704 | 151.3639
64.402 | 1.2948 | 106 |  |  |  | 727.6888 | 3236.9201 | 151.7179
64.502 | 1.2972 | 100 |  |  |  | 729.0152 | 3242.8198 | 151.9539
64.602 | 1.3009 | 97 |  |  |  | 731.0889 | 3252.0444 | 152.3229
64.702 | 1.3024 | 94 |  |  |  | 731.96 | 3255.9193 | 152.4779
64.802 | 1.3063 | 92 |  |  |  | 734.1575 | 3265.6939 | 152.8689
64.902 | 1.3091 | 92 |  |  |  | 735.7311 | 3272.6936 | 153.1488
65.002 | 1.3122 | 94 |  |  |  | 737.4733 | 3280.4433 | 153.4588
65.102 | 1.315 | 96 |  |  |  | 739.0075 | 3287.268 | 153.7318
65.202 | 1.3177 | 99 |  |  |  | 740.5418 | 3294.0928 | 154.0048
65.302 | 1.3215 | 103 |  |  |  | 742.6549 | 3303.4924 | 154.3808
65.402 | 1.3238 | 107 |  |  |  | 743.9812 | 3309.3921 | 154.6168
65.502 | 1.3272 | 111 |  |  |  | 745.8864 | 3317.8668 | 154.9558
65.602 | 1.33 | 115 |  |  |  | 747.4656 | 3324.8915 | 155.2368
65.702 | 1.333 | 124 |  |  |  | 749.1629 | 3332.4412 | 155.5387
65.802 | 1.3361 | 127 |  |  |  | 750.8657 | 3340.0159 | 155.8417
65.902 | 1.3395 | 130 |  |  |  | 752.7709 | 3348.4906 | 156.1807
66.002 | 1.3419 | 132 |  |  |  | 754.1366 | 3354.5653 | 156.4237
66.102 | 1.3449 | 135 |  |  |  | 755.8394 | 3362.14 | 156.7267
66.202 | 1.3478 | 138 |  |  |  | 757.4524 | 3369.3147 | 157.0137
66.302 | 1.3516 | 138 |  |  |  | 759.5711 | 3378.7394 | 157.3907
66.402 | 1.3541 | 138 |  |  |  | 761.0211 | 3385.1891 | 157.6487
66.502 | 1.357 | 138 |  |  |  | 762.634 | 3392.3638 | 157.9357
66.602 | 1.3602 | 136 |  |  |  | 764.4212 | 3400.3135 | 158.2536
66.702 | 1.3633 | 134 |  |  |  | 766.1577 | 3408.0382 | 158.5626
66.802 | 1.3662 | 130 |  |  |  | 767.8213 | 3415.4379 | 158.8586
66.902 | 1.3684 | 127 |  |  |  | 769.0633 | 3420.9627 | 159.0796
67.002 | 1.3728 | 122 |  |  |  | 771.508 | 3431.8372 | 159.5146
67.102 | 1.3746 | 118 |  |  |  | 772.5027 | 3436.262 | 159.6916
67.202 | 1.3788 | 113 |  |  |  | 774.8631 | 3446.7616 | 160.1116
67.302 | 1.3811 | 108 |  |  |  | 776.1501 | 3452.4864 | 160.3406
67.402 | 1.3843 | 103 |  |  |  | 777.9766 | 3460.6111 | 160.6655
67.502 | 1.3871 | 98 |  |  |  | 779.5502 | 3467.6108 | 160.9455
67.602 | 1.3895 | 96 |  |  |  | 780.9159 | 3473.6855 | 161.1885
67.702 | 1.3938 | 93 |  |  |  | 783.3212 | 3484.3851 | 161.6165
67.802 | 1.3953 | 93 |  |  |  | 784.153 | 3488.085 | 161.7645
67.902 | 1.3999 | 93 |  |  |  | 786.7213 | 3499.5095 | 162.2215
68.002 | 1.4017 | 95 |  |  |  | 787.7554 | 3504.1093 | 162.4055
68.102 | 1.406 | 99 |  |  |  | 790.1608 | 3514.8089 | 162.8335
68.202 | 1.4078 | 101 |  |  |  | 791.1555 | 3519.2337 | 163.0104
68.302 | 1.4106 | 107 |  |  |  | 792.7741 | 3526.4334 | 163.2984
68.402 | 1.4147 | 112 |  |  |  | 795.0558 | 3536.583 | 163.7044
68.502 | 1.4167 | 116 |  |  |  | 796.1742 | 3541.5578 | 163.9034
68.602 | 1.4207 | 122 |  |  |  | 798.4559 | 3551.7074 | 164.3094
68.702 | 1.4221 | 125 |  |  |  | 799.2427 | 3555.2073 | 164.4494
68.802 | 1.4268 | 130 |  |  |  | 801.8504 | 3566.8068 | 164.9134
68.902 | 1.4286 | 134 |  |  |  | 802.8901 | 3571.4316 | 165.0984
69.002 | 1.432 | 136 |  |  |  | 804.7559 | 3579.7313 | 165.4304
69.102 | 1.4352 | 137 |  |  |  | 806.5768 | 3587.831 | 165.7543
69.202 | 1.4377 | 138 |  |  |  | 807.9874 | 3594.1057 | 166.0053
69.302 | 1.4415 | 138 |  |  |  | 810.1005 | 3603.5053 | 166.3813
69.402 | 1.4439 | 137 |  |  |  | 811.4718 | 3609.6051 | 166.6253
69.502 | 1.4475 | 135 |  |  |  | 813.5006 | 3618.6297 | 166.9863
69.602 | 1.4494 | 133 |  |  |  | 814.5403 | 3623.2545 | 167.1713
69.702 | 1.4533 | 128 |  |  |  | 816.7771 | 3633.2041 | 167.5693
69.802 | 1.4564 | 125 |  |  |  | 818.4743 | 3640.7538 | 167.8713
69.902 | 1.4595 | 118 |  |  |  | 820.2165 | 3648.5035 | 168.1812
70.002 | 1.4622 | 115 |  |  |  | 821.7508 | 3655.3283 | 168.4542
70.102 | 1.4652 | 98 |  |  |  | 823.448 | 3662.878 | 168.7562
70.202 | 1.4686 | 95 |  |  |  | 825.3588 | 3671.3776 | 169.0962
70.302 | 1.4713 | 94 |  |  |  | 826.8931 | 3678.2023 | 169.3692
70.402 | 1.4748 | 94 |  |  |  | 828.8376 | 3686.852 | 169.7152
70.502 | 1.4777 | 93 |  |  |  | 830.4955 | 3694.2267 | 170.0102
70.602 | 1.4808 | 92 |  |  |  | 832.1984 | 3701.8014 | 170.3132
70.702 | 1.4839 | 92 |  |  |  | 833.9406 | 3709.5511 | 170.6231
70.802 | 1.4873 | 95 |  |  |  | 835.8457 | 3718.0257 | 170.9621
70.902 | 1.4872 | 95 |  |  |  | 835.8064 | 3717.8507 | 170.9551
71.002 | 1.4872 | 137 |  |  |  | 835.8064 | 3717.8507 | 170.9551
71.102 | 1.4872 | 95 |  |  |  | 835.8064 | 3717.8507 | 170.9551
71.202 | 1.4872 | 119 |  |  |  | 835.8064 | 3717.8507 | 170.9551
71.302 | 1.4873 | 135 |  |  |  | 835.8457 | 3718.0257 | 170.9621
71.402 | 1.4872 | 135 |  |  |  | 835.8064 | 3717.8507 | 170.9551
71.502 | 1.4873 | 135 |  |  |  | 835.8457 | 3718.0257 | 170.9621
71.602 | 1.4873 | 135 |  |  |  | 835.8851 | 3718.2007 | 170.9691
71.702 | 1.4873 | 135 |  |  |  | 835.8851 | 3718.2007 | 170.9691
71.802 | 1.4873 | 135 |  |  |  | 835.8457 | 3718.0257 | 170.9621
71.902 | 1.4873 | 135 |  |  |  | 835.8457 | 3718.0257 | 170.9621
72.002 | 1.4872 | 135 |  |  |  | 835.8064 | 3717.8507 | 170.9551
72.102 | 1.4873 | 135 |  |  |  | 835.8851 | 3718.2007 | 170.9691
72.202 | 1.4873 | 136 |  |  |  | 835.8851 | 3718.2007 | 170.9691
72.302 | 1.4873 | 135 |  |  |  | 835.8457 | 3718.0257 | 170.9621
72.402 | 1.4873 | 135 |  |  |  | 835.8457 | 3718.0257 | 170.9621
72.502 | 1.4873 | 136 |  |  |  | 835.8457 | 3718.0257 | 170.9621
72.602 | 1.4873 | 136 |  |  |  | 835.8457 | 3718.0257 | 170.9621
72.702 | 1.4873 | 136 |  |  |  | 835.8457 | 3718.0257 | 170.9621
72.802 | 1.4873 | 136 |  |  |  | 835.8457 | 3718.0257 | 170.9621
72.902 | 1.4873 | 136 |  |  |  | 835.8457 | 3718.0257 | 170.9621
73.002 | 1.4873 | 136 |  |  |  | 835.8457 | 3718.0257 | 170.9621
73.102 | 1.4873 | 136 |  |  |  | 835.8457 | 3718.0257 | 170.9621
73.202 | 1.4873 | 136 |  |  |  | 835.8457 | 3718.0257 | 170.9621
73.302 | 1.4873 | 136 |  |  |  | 835.8457 | 3718.0257 | 170.9621
73.402 | 1.4871 | 136 |  |  |  | 835.7614 | 3717.6508 | 170.9471
73.502 | 1.4872 | 136 |  |  |  | 835.8064 | 3717.8507 | 170.9551
73.602 | 1.4873 | 136 |  |  |  | 835.8457 | 3718.0257 | 170.9621
73.702 | 1.4873 | 136 |  |  |  | 835.8457 | 3718.0257 | 170.9621
73.802 | 1.4873 | 136 |  |  |  | 835.8457 | 3718.0257 | 170.9621
73.902 | 1.4873 | 136 |  |  |  | 835.8457 | 3718.0257 | 170.9621
74.002 | 1.4873 | 136 |  |  |  | 835.8457 | 3718.0257 | 170.9621
74.102 | 1.4874 | 136 |  |  |  | 835.93 | 3718.4007 | 170.9771
74.202 | 1.4873 | 135 |  |  |  | 835.8851 | 3718.2007 | 170.9691
74.302 | 1.4873 | 136 |  |  |  | 835.8457 | 3718.0257 | 170.9621
74.402 | 1.4873 | 136 |  |  |  | 835.8457 | 3718.0257 | 170.9621
74.502 | 1.4872 | 135 |  |  |  | 835.8064 | 3717.8507 | 170.9551
74.602 | 1.4873 | 136 |  |  |  | 835.8851 | 3718.2007 | 170.9691
74.702 | 1.4873 | 135 |  |  |  | 835.8457 | 3718.0257 | 170.9621
74.802 | 1.4873 | 135 |  |  |  | 835.8457 | 3718.0257 | 170.9621
74.902 | 1.4873 | 135 |  |  |  | 835.8457 | 3718.0257 | 170.9621
75.002 | 1.4873 | 136 |  |  |  | 835.8457 | 3718.0257 | 170.9621
75.102 | 1.4873 | 136 |  |  |  | 835.8457 | 3718.0257 | 170.9621
75.202 | 1.4873 | 136 |  |  |  | 835.8457 | 3718.0257 | 170.9621
75.302 | 1.4873 | 135 |  |  |  | 835.8457 | 3718.0257 | 170.9621
75.402 | 1.4873 | 136 |  |  |  | 835.8457 | 3718.0257 | 170.9621
75.502 | 1.4872 | 135 |  |  |  | 835.8064 | 3717.8507 | 170.9551
75.602 | 1.4873 | 135 |  |  |  | 835.8457 | 3718.0257 | 170.9621
75.702 | 1.4873 | 135 |  |  |  | 835.8457 | 3718.0257 | 170.9621
75.802 | 1.4873 | 135 |  |  |  | 835.8457 | 3718.0257 | 170.9621
75.902 | 1.4873 | 135 |  |  |  | 835.8457 | 3718.0257 | 170.9621
76.002 | 1.4872 | 135 |  |  |  | 835.8064 | 3717.8507 | 170.9551
76.102 | 1.4873 | 135 |  |  |  | 835.8457 | 3718.0257 | 170.9621
76.202 | 1.4873 | 135 |  |  |  | 835.8457 | 3718.0257 | 170.9621
76.302 | 1.4875 | 136 |  |  |  | 835.9694 | 3718.5757 | 170.9841
76.402 | 1.4873 | 136 |  |  |  | 835.8457 | 3718.0257 | 170.9621
76.502 | 1.4873 | 142 |  |  |  | 835.8457 | 3718.0257 | 170.9621
76.602 | 1.4873 | 143 |  |  |  | 835.8457 | 3718.0257 | 170.9621
76.702 | 1.4873 | 143 |  |  |  | 835.8457 | 3718.0257 | 170.9621
76.802 | 1.4873 | 143 |  |  |  | 835.8851 | 3718.2007 | 170.9691
76.902 | 1.4873 | 144 |  |  |  | 835.8457 | 3718.0257 | 170.9621
77.002 | 1.4873 | 144 |  |  |  | 835.8457 | 3718.0257 | 170.9621
77.102 | 1.4872 | 144 |  |  |  | 835.8064 | 3717.8507 | 170.9551
77.202 | 1.4872 | 144 |  |  |  | 835.8064 | 3717.8507 | 170.9551
77.302 | 1.4872 | 144 |  |  |  | 835.8064 | 3717.8507 | 170.9551
77.402 | 1.4873 | 144 |  |  |  | 835.8457 | 3718.0257 | 170.9621
77.502 | 1.4873 | 144 |  |  |  | 835.8457 | 3718.0257 | 170.9621
77.602 | 1.4873 | 144 |  |  |  | 835.8457 | 3718.0257 | 170.9621
77.702 | 1.4873 | 144 |  |  |  | 835.8457 | 3718.0257 | 170.9621
77.802 | 1.4873 | 145 |  |  |  | 835.8457 | 3718.0257 | 170.9621
77.902 | 1.4873 | 145 |  |  |  | 835.8457 | 3718.0257 | 170.9621
78.002 | 1.4872 | 145 |  |  |  | 835.8064 | 3717.8507 | 170.9551
78.102 | 1.4872 | 145 |  |  |  | 835.8064 | 3717.8507 | 170.9551
78.202 | 1.4873 | 145 |  |  |  | 835.8457 | 3718.0257 | 170.9621
78.302 | 1.4874 | 144 |  |  |  | 835.93 | 3718.4007 | 170.9771
78.402 | 1.4873 | 144 |  |  |  | 835.8457 | 3718.0257 | 170.9621
78.502 | 1.4872 | 145 |  |  |  | 835.8064 | 3717.8507 | 170.9551
78.602 | 1.4873 | 145 |  |  |  | 835.8457 | 3718.0257 | 170.9621
78.702 | 1.4873 | 145 |  |  |  | 835.8457 | 3718.0257 | 170.9621
78.802 | 1.4873 | 145 |  |  |  | 835.8851 | 3718.2007 | 170.9691
78.902 | 1.4872 | 145 |  |  |  | 835.8064 | 3717.8507 | 170.9551
79.002 | 1.4874 | 145 |  |  |  | 835.93 | 3718.4007 | 170.9771
79.102 | 1.4873 | 145 |  |  |  | 835.8457 | 3718.0257 | 170.9621
79.202 | 1.4871 | 145 |  |  |  | 835.7614 | 3717.6508 | 170.9471
79.302 | 1.4872 | 145 |  |  |  | 835.8064 | 3717.8507 | 170.9551
79.402 | 1.4873 | 145 |  |  |  | 835.8457 | 3718.0257 | 170.9621
79.502 | 1.4873 | 145 |  |  |  | 835.8457 | 3718.0257 | 170.9621
79.602 | 1.4873 | 145 |  |  |  | 835.8457 | 3718.0257 | 170.9621
79.702 | 1.4873 | 145 |  |  |  | 835.8457 | 3718.0257 | 170.9621
79.802 | 1.4873 | 145 |  |  |  | 835.8457 | 3718.0257 | 170.9621
79.902 | 1.4873 | 145 |  |  |  | 835.8457 | 3718.0257 | 170.9621
80.002 | 1.4873 | 145 |  |  |  | 835.8457 | 3718.0257 | 170.9621

## Fringe Data
Load P (N) | Uncertainty (N) | Width W (m) | Uncertainty (m) |  | Sigma n (MPa) | Uncertainty (MPa)
2864.6537 | 136.8272 | 0.07615 | 0.000127 |  | 6.4086 | 0.33621 | [6 empty] | Fuck You
Thickness h (m)
|  | 0.00587 | 0.000127
Radius a (m)
|  | 0.01145 | 0.000127
Fsigma
|  | 6991.1172 | 390.9827
Fringe | X location | Y location | theta (degrees) | Unncertainty (degrees) |  | Sigma (theta,theta) (MPa) | Uncertainty (MPa) | Sigma (tt/n) | Uncertainty
-4 | 41 | 222 | 10.4637 | 0.022148 |  | -4.764 | 1.2248 | -0.74337 | 0.19505
-3 | 62 | 218 | 15.8759 | 0.022061 |  | -3.573 | 1.2101 | -0.55753 | 0.19108
-2 | 78 | 213 | 20.1126 | 0.022043 |  | -2.382 | 1.1995 | -0.37168 | 0.18819
-1 | 99 | 203 | 25.9978 | 0.022138 |  | -1.191 | 1.1931 | -0.18584 | 0.18643
0 | 113 | 196 | 29.9648 | 0.0221 |  | 0 | 1.191 | 0 | 0.18584
1 | 129 | 185 | 34.888 | 0.02217 |  | 1.191 | 1.1931 | 0.18584 | 0.18643
2 | 139 | 178 | 37.9862 | 0.022139 |  | 2.382 | 1.1995 | 0.37168 | 0.18819
3 | 147 | 170 | 40.8502 | 0.022248 |  | 3.573 | 1.2101 | 0.55753 | 0.19108
4 | 153 | 164 | 43.0126 | 0.022293 |  | 4.764 | 1.2248 | 0.74337 | 0.19505
5 | 161 | 156 | 45.9036 | 0.022303 |  | 5.955 | 1.2434 | 0.92921 | 0.20005
6 | 170 | 147 | 49.1498 | 0.022248 |  | 7.1459 | 1.2657 | 1.1151 | 0.20599
7 | 178 | 138 | 52.2143 | 0.0222 |  | 8.3369 | 1.2917 | 1.3009 | 0.21279
8 | 182 | 129 | 54.6713 | 0.022413 |  | 9.5279 | 1.3209 | 1.4867 | 0.22038
9 | 191 | 118 | 58.2922 | 0.022271 |  | 10.7189 | 1.3534 | 1.6726 | 0.22868
10 | 197 | 107 | 61.4915 | 0.022303 |  | 11.9099 | 1.3887 | 1.8584 | 0.23762
11 | 200 | 99 | 63.6646 | 0.022405 |  | 13.1009 | 1.4267 | 2.0443 | 0.24712
12 | 206 | 86 | 67.3406 | 0.022398 |  | 14.2919 | 1.4673 | 2.2301 | 0.25712
13 | 211 | 70 | 71.6466 | 0.022491 |  | 15.4829 | 1.5101 | 2.4159 | 0.26756
14 | 217 | 48 | 77.5271 | 0.022498 |  | 16.6739 | 1.555 | 2.6018 | 0.2784
Pr/a (Pixel meter Conversion)
19497.8166
Fringe | Xp | r | Uncertainty | r/a | Uncertainty |  | Sigma Theta Theta | Uncertainty | Sigma rr | Uncertainty | Sigma tt-rr/Sigma n | Uncertainty
2 | 716 | 0.036722 | 5.5121e-06 | 3.2072 | 0.035576 |  | 2.7171 | 0.0099339 | 3.3895 | 0.22152 | -0.10491 | 0.035036
3 | 471 | 0.024157 | 4.2472e-06 | 2.1097 | 0.023404 |  | 3.3916 | 0.010935 | 2.6013 | 0.14742 | 0.12332 | 0.023956
4 | 344 | 0.017643 | 3.6939e-06 | 1.5409 | 0.017094 |  | 4.2136 | 0.016716 | 1.8208 | 0.061173 | 0.37336 | 0.021945
5 | 310 | 0.015899 | 3.5638e-06 | 1.3886 | 0.015405 |  | 5.0488 | 0.041375 | 1.5695 | 0.030641 | 0.54291 | 0.029593
6 | 290 | 0.014873 | 3.4916e-06 | 1.299 | 0.014411 |  | 6.0532 | 0.069449 | 1.4519 | 0.01565 | 0.71799 | 0.039271
7 | 276 | 0.014155 | 3.4431e-06 | 1.2363 | 0.013716 |  | 7.1246 | 0.10149 | 1.3736 | 0.012589 | 0.8974 | 0.04971
8 | 265 | 0.013591 | 3.4062e-06 | 1.187 | 0.013169 |  | 8.1436 | 0.13731 | 1.278 | 0.013559 | 1.0713 | 0.060186
9 | 256 | 0.01313 | 3.3769e-06 | 1.1467 | 0.012722 |  | 9.5633 | 0.18176 | 1.2075 | 0.014546 | 1.3038 | 0.074084
10 | 248 | 0.012719 | 3.3514e-06 | 1.1109 | 0.012325 |  | 10.9819 | 0.23206 | 1.0811 | 0.013066 | 1.5449 | 0.088795
11 | 242 | 0.012412 | 3.3328e-06 | 1.084 | 0.012027 |  | 12.0963 | 0.27573 | 0.92682 | 0.0132 | 1.7429 | 0.10107
12 | 237 | 0.012155 | 3.3175e-06 | 1.0616 | 0.011778 |  | 13.6228 | 0.32987 | 0.78293 | 0.018501 | 2.0035 | 0.11707
13 | 231 | 0.011847 | 3.2995e-06 | 1.0347 | 0.01148 |  | 15.4895 | 0.40187 | 0.51682 | 0.033263 | 2.3363 | 0.13778
14 | 227 | 0.011642 | 3.2877e-06 | 1.0168 | 0.011282 |  | 17.3633 | 0.47122 | 0.28604 | 0.050334 | 2.6647 | 0.15815
Theory
Theta | Theta (radians ) | Sigma Theta Theta | r | r/a | Sigma Theta Theta | Sigma rr | Sigma (tt/rr)/Sigma n
0 | 0 | -1 | 0.03435 | 3 | 6.8833 | 1.6615 | 0.81481
1 | 0.017453 | -0.99878 | 0.034121 | 2.98 | 6.8913 | 1.6822 | 0.81283
2 | 0.034907 | -0.99513 | 0.033892 | 2.96 | 6.8996 | 1.7034 | 0.81081
3 | 0.05236 | -0.98904 | 0.033663 | 2.94 | 6.908 | 1.7249 | 0.80877
4 | 0.069813 | -0.98054 | 0.033434 | 2.92 | 6.9167 | 1.7468 | 0.8067
5 | 0.087266 | -0.96962 | 0.033205 | 2.9 | 6.9255 | 1.7691 | 0.8046
6 | 0.10472 | -0.9563 | 0.032976 | 2.88 | 6.9347 | 1.7919 | 0.80248
7 | 0.12217 | -0.94059 | 0.032747 | 2.86 | 6.944 | 1.815 | 0.80033
8 | 0.13963 | -0.92252 | 0.032518 | 2.84 | 6.9537 | 1.8386 | 0.79815
9 | 0.15708 | -0.90211 | 0.032289 | 2.82 | 6.9636 | 1.8627 | 0.79594
10 | 0.17453 | -0.87939 | 0.03206 | 2.8 | 6.9737 | 1.8872 | 0.79371
11 | 0.19199 | -0.85437 | 0.031831 | 2.78 | 6.9842 | 1.9121 | 0.79144
12 | 0.20944 | -0.82709 | 0.031602 | 2.76 | 6.9949 | 1.9376 | 0.78915
13 | 0.22689 | -0.79759 | 0.031373 | 2.74 | 7.006 | 1.9635 | 0.78683
14 | 0.24435 | -0.7659 | 0.031144 | 2.72 | 7.0173 | 1.9899 | 0.78448
15 | 0.2618 | -0.73205 | 0.030915 | 2.7 | 7.029 | 2.0169 | 0.7821
16 | 0.27925 | -0.6961 | 0.030686 | 2.68 | 7.0411 | 2.0443 | 0.7797
17 | 0.29671 | -0.65808 | 0.030457 | 2.66 | 7.0535 | 2.0723 | 0.77726
18 | 0.31416 | -0.61803 | 0.030228 | 2.64 | 7.0663 | 2.1009 | 0.7748
19 | 0.33161 | -0.57602 | 0.029999 | 2.62 | 7.0794 | 2.13 | 0.77231
20 | 0.34907 | -0.53209 | 0.02977 | 2.6 | 7.093 | 2.1597 | 0.76979
21 | 0.36652 | -0.48629 | 0.029541 | 2.58 | 7.107 | 2.19 | 0.76725
22 | 0.38397 | -0.43868 | 0.029312 | 2.56 | 7.1214 | 2.2209 | 0.76467
23 | 0.40143 | -0.38932 | 0.029083 | 2.54 | 7.1362 | 2.2524 | 0.76207
24 | 0.41888 | -0.33826 | 0.028854 | 2.52 | 7.1516 | 2.2845 | 0.75945
25 | 0.43633 | -0.28558 | 0.028625 | 2.5 | 7.1674 | 2.3174 | 0.7568
26 | 0.45379 | -0.23132 | 0.028396 | 2.48 | 7.1837 | 2.3508 | 0.75413
27 | 0.47124 | -0.17557 | 0.028167 | 2.46 | 7.2006 | 2.385 | 0.75143
28 | 0.48869 | -0.11839 | 0.027938 | 2.44 | 7.218 | 2.4199 | 0.74871
29 | 0.50615 | -0.059839 | 0.027709 | 2.42 | 7.236 | 2.4554 | 0.74596
30 | 0.5236 | -2.2204e-16 | 0.02748 | 2.4 | 7.2547 | 2.4918 | 0.7432
31 | 0.54105 | 0.061057 | 0.027251 | 2.38 | 7.2739 | 2.5289 | 0.74042
32 | 0.55851 | 0.12326 | 0.027022 | 2.36 | 7.2938 | 2.5667 | 0.73762
33 | 0.57596 | 0.18653 | 0.026793 | 2.34 | 7.3144 | 2.6054 | 0.7348
34 | 0.59341 | 0.25079 | 0.026564 | 2.32 | 7.3358 | 2.6448 | 0.73197
35 | 0.61087 | 0.31596 | 0.026335 | 2.3 | 7.3579 | 2.6851 | 0.72913
36 | 0.62832 | 0.38197 | 0.026106 | 2.28 | 7.3807 | 2.7263 | 0.72628
37 | 0.64577 | 0.44873 | 0.025877 | 2.26 | 7.4045 | 2.7683 | 0.72342
38 | 0.66323 | 0.51616 | 0.025648 | 2.24 | 7.4291 | 2.8112 | 0.72056
39 | 0.68068 | 0.58418 | 0.025419 | 2.22 | 7.4546 | 2.8551 | 0.7177
40 | 0.69813 | 0.6527 | 0.02519 | 2.2 | 7.481 | 2.8999 | 0.71484
41 | 0.71558 | 0.72165 | 0.024961 | 2.18 | 7.5085 | 2.9456 | 0.71199
42 | 0.73304 | 0.79094 | 0.024732 | 2.16 | 7.537 | 2.9924 | 0.70915
43 | 0.75049 | 0.86049 | 0.024503 | 2.14 | 7.5667 | 3.0401 | 0.70632
44 | 0.76794 | 0.9302 | 0.024274 | 2.12 | 7.5975 | 3.0889 | 0.70352
45 | 0.7854 | 1 | 0.024045 | 2.1 | 7.6295 | 3.1387 | 0.70074
46 | 0.80285 | 1.0698 | 0.023816 | 2.08 | 7.6628 | 3.1896 | 0.698
47 | 0.8203 | 1.1395 | 0.023587 | 2.06 | 7.6975 | 3.2416 | 0.69529
48 | 0.83776 | 1.2091 | 0.023358 | 2.04 | 7.7336 | 3.2948 | 0.69264
49 | 0.85521 | 1.2783 | 0.023129 | 2.02 | 7.7713 | 3.3491 | 0.69004
50 | 0.87266 | 1.3473 | 0.0229 | 2 | 7.8105 | 3.4046 | 0.6875
51 | 0.89012 | 1.4158 | 0.022671 | 1.98 | 7.8514 | 3.4613 | 0.68504
52 | 0.90757 | 1.4838 | 0.022442 | 1.96 | 7.8941 | 3.5192 | 0.68266
53 | 0.92502 | 1.5513 | 0.022213 | 1.94 | 7.9387 | 3.5783 | 0.68039
54 | 0.94248 | 1.618 | 0.021984 | 1.92 | 7.9852 | 3.6387 | 0.67822
55 | 0.95993 | 1.684 | 0.021755 | 1.9 | 8.0339 | 3.7005 | 0.67618
56 | 0.97738 | 1.7492 | 0.021526 | 1.88 | 8.0847 | 3.7635 | 0.67429
57 | 0.99484 | 1.8135 | 0.021297 | 1.86 | 8.138 | 3.8279 | 0.67255
58 | 1.0123 | 1.8767 | 0.021068 | 1.84 | 8.1937 | 3.8936 | 0.67099
59 | 1.0297 | 1.9389 | 0.020839 | 1.82 | 8.2521 | 3.9607 | 0.66963
60 | 1.0472 | 2 | 0.02061 | 1.8 | 8.3133 | 4.0292 | 0.6685
61 | 1.0647 | 2.0598 | 0.020381 | 1.78 | 8.3775 | 4.0991 | 0.66761
62 | 1.0821 | 2.1184 | 0.020152 | 1.76 | 8.4449 | 4.1704 | 0.667
63 | 1.0996 | 2.1756 | 0.019923 | 1.74 | 8.5157 | 4.2431 | 0.66669
64 | 1.117 | 2.2313 | 0.019694 | 1.72 | 8.5901 | 4.3173 | 0.66673
65 | 1.1345 | 2.2856 | 0.019465 | 1.7 | 8.6683 | 4.3928 | 0.66715
66 | 1.1519 | 2.3383 | 0.019236 | 1.68 | 8.7507 | 4.4698 | 0.66799
67 | 1.1694 | 2.3893 | 0.019007 | 1.66 | 8.8374 | 4.5482 | 0.66929
68 | 1.1868 | 2.4387 | 0.018778 | 1.64 | 8.9288 | 4.628 | 0.67111
69 | 1.2043 | 2.4863 | 0.018549 | 1.62 | 9.0253 | 4.7091 | 0.67349
70 | 1.2217 | 2.5321 | 0.01832 | 1.6 | 9.1271 | 4.7916 | 0.67651
71 | 1.2392 | 2.576 | 0.018091 | 1.58 | 9.2347 | 4.8753 | 0.68023
72 | 1.2566 | 2.618 | 0.017862 | 1.56 | 9.3485 | 4.9603 | 0.68472
73 | 1.2741 | 2.6581 | 0.017633 | 1.54 | 9.4688 | 5.0465 | 0.69007
74 | 1.2915 | 2.6961 | 0.017404 | 1.52 | 9.5964 | 5.1337 | 0.69636
75 | 1.309 | 2.7321 | 0.017175 | 1.5 | 9.7316 | 5.2218 | 0.7037
76 | 1.3265 | 2.7659 | 0.016946 | 1.48 | 9.8751 | 5.3108 | 0.7122
77 | 1.3439 | 2.7976 | 0.016717 | 1.46 | 10.0275 | 5.4006 | 0.72199
78 | 1.3614 | 2.8271 | 0.016488 | 1.44 | 10.1896 | 5.4908 | 0.7332
79 | 1.3788 | 2.8544 | 0.016259 | 1.42 | 10.362 | 5.5813 | 0.74598
80 | 1.3963 | 2.8794 | 0.01603 | 1.4 | 10.5458 | 5.6719 | 0.76052
81 | 1.4137 | 2.9021 | 0.015801 | 1.38 | 10.7418 | 5.7623 | 0.77699
82 | 1.4312 | 2.9225 | 0.015572 | 1.36 | 10.951 | 5.8522 | 0.79562
83 | 1.4486 | 2.9406 | 0.015343 | 1.34 | 11.1747 | 5.9412 | 0.81664
84 | 1.4661 | 2.9563 | 0.015114 | 1.32 | 11.414 | 6.0287 | 0.84031
85 | 1.4835 | 2.9696 | 0.014885 | 1.3 | 11.6704 | 6.1144 | 0.86695
86 | 1.501 | 2.9805 | 0.014656 | 1.28 | 11.9455 | 6.1977 | 0.89688
87 | 1.5184 | 2.989 | 0.014427 | 1.26 | 12.2409 | 6.2777 | 0.93049
88 | 1.5359 | 2.9951 | 0.014198 | 1.24 | 12.5586 | 6.3538 | 0.96819
89 | 1.5533 | 2.9988 | 0.013969 | 1.22 | 12.9007 | 6.425 | 1.0105
90 | 1.5708 | 3 | 0.01374 | 1.2 | 13.2697 | 6.4902 | 1.0579
|  |  | 0.013511 | 1.18 | 13.6681 | 6.5482 | 1.111
| 0.01145 |  | 0.013282 | 1.16 | 14.0991 | 6.5975 | 1.1705
100 | 0.000229 |  | 0.013053 | 1.14 | 14.5658 | 6.6364 | 1.2373
99 |  |  | 0.012824 | 1.12 | 15.0723 | 6.6631 | 1.3122
98 |  |  | 0.012595 | 1.1 | 15.6226 | 6.6752 | 1.3961
97 |  |  | 0.012366 | 1.08 | 16.2216 | 6.6701 | 1.4904
96 |  |  | 0.012137 | 1.06 | 16.8748 | 6.6448 | 1.5963
95 |  |  | 0.011908 | 1.04 | 17.5883 | 6.5956 | 1.7153
94 |  |  | 0.011679 | 1.02 | 18.3693 | 6.5185 | 1.8492
93 |  |  | 0.01145 | 1 | 19.2258 | 6.4086 | 2
92 |  |  | 0.011221 | 0.98 | 20.167 | 6.2601 | 2.17
91 |  |  | 0.010992 | 0.96 | 21.2035 | 6.0665 | 2.362
90 |  |  | 0.010763 | 0.94 | 22.3475 | 5.8197 | 2.579
89 |  |  | 0.010534 | 0.92 | 23.6129 | 5.5105 | 2.8247
88 |  |  | 0.010305 | 0.9 | 25.0162 | 5.1281 | 3
87
86
85
84
83
82
81
80
79
78
77
76
75
74
73
72
71
70
69
68
67
66
65
64
63
62
61
60
59
58
57
56
55
54
53
52
51
50
49
48
47
46
45
44
43
42
41
40
39
38
37
36
35
34
33
32
31
30
29
28
27
26
25
24
23
22
21
20
19
18
17
16
15
14
13
12
11
10
9
8
7
6
5
4
3
2
1
0
-1
-2
-3
-4
-5